## Results
Test | Avg Modulus [700-1150 nm] | Avg Hardness [700-1150 nm] | Drift Correction | Time | Tip Name | Temperature
| GPa | GPa | nm/s |  |  | C
1 | 223.5 | 3.89 | 0.016 | 21:41 | TB2334350-900-July2018 | ****
2 | 199.8 | 3.7 | 0.012 | 21:52 | TB2334350-900-July2018 | ****
3 | 206.2 | 4.12 | 0.021 | 22:00 | TB2334350-900-July2018 | ****
4 | 210.4 | 4.73 | 0.009 | 22:07 | TB2334350-900-July2018 | ****
5 | 203.5 | 4.22 | 0.006 | 22:15 | TB2334350-900-July2018 | ****
6 | 219.4 | 3.82 | 0.007 | 22:22 | TB2334350-900-July2018 | ****
Mean | 210.5 | 4.08 | 0.012 |  |  | ****
Std. Dev. | 9.3 | 0.37 | 0.006 |  |  | ****
% COV | 4.41 | 9.06 | 47.17 |  |  | ****

## Required Inputs
Test | Surface Approach Velocity | Depth Limit | Strain Rate Target | Harmonic Displacement Target | Frequency Target | Surface Approach Distance | Poissons Ratio
| nm/s | nm | 1/s | nm | Hz | nm
1 | 13 | 2000 | 0.05 | 3 | 45 | 1300 | 0.3
2 | 13 | 2000 | 0.05 | 3 | 45 | 1300 | 0.3
3 | 13 | 2000 | 0.05 | 3 | 45 | 1300 | 0.3
4 | 13 | 2000 | 0.05 | 3 | 45 | 1300 | 0.3
5 | 13 | 2000 | 0.05 | 3 | 45 | 1300 | 0.3
6 | 13 | 2000 | 0.05 | 3 | 45 | 1300 | 0.3

## Inputs Editable Post Test
Test | Minimum Depth for Average | Maximum Depth for Average | Frame Stiffness Correction | Perform Drift Correction | Poissons Ratio
| nm | nm | N/m
1 | 700 | 1150 | 0 | 1 | 0.3
2 | 700 | 1150 | 0 | 1 | 0.3
3 | 700 | 1150 | 0 | 1 | 0.3
4 | 700 | 1150 | 0 | 1 | 0.3
5 | 700 | 1150 | 0 | 1 | 0.3
6 | 700 | 1150 | 0 | 1 | 0.3

## Test 004
Segment | Displacement Into Surface | Load On Sample | Harmonic Contact Stiffness | Hardness | Modulus | X Position | Y Position
| nm | mN | N/m | GPa | GPa | um | um
Surface Marker | 4.2761 | 0.0051637 | 126.8149 | 1.7977e+308 | 1.7977e+308 | 57786.5746 | 66934.266
| 4.5698 | 0.0053576 | 204.6826 | 1.7977e+308 | 1.2311e-158 | 57786.5746 | 66934.266
| 5.1593 | 0.0054515 | 276.5216 | 1.7977e+308 | 1.6633e-158 | 57786.5746 | 66934.266
| 4.9449 | 0.0056206 | 304.8997 | 1.7977e+308 | 1.8339e-158 | 57786.5746 | 66934.266
| 5.6214 | 0.0061901 | 475.6991 | 1.7977e+308 | 2.8613e-158 | 57786.5746 | 66934.266
| 5.5868 | 0.0067773 | 646.7181 | 1.7977e+308 | 3.8899e-158 | 57786.5746 | 66934.266
| 5.5664 | 0.0074671 | 871.6533 | 1.7977e+308 | 5.2429e-158 | 57786.5746 | 66934.266
| 5.4779 | 0.0081114 | 1176.9354 | 2.3281 | 16.3321 | 57786.5746 | 66934.266
| 5.93 | 0.0088104 | 1577.1638 | 1.3915 | 16.2336 | 57786.5746 | 66934.266
| 5.9661 | 0.0095628 | 1997.4251 | 1.2984 | 19.1143 | 57786.5746 | 66934.266
| 5.9806 | 0.010373 | 2586.1031 | 1.2474 | 23.3842 | 57786.5746 | 66934.266
| 6.1933 | 0.0112 | 3383.6831 | 1.181 | 28.7943 | 57786.5746 | 66934.266
| 6.0864 | 0.012127 | 4251.0441 | 1.2301 | 35.7105 | 57786.5746 | 66934.266
| 5.6425 | 0.013221 | 5740.3609 | 1.3481 | 48.9379 | 57786.5746 | 66934.266
| 5.8997 | 0.014261 | 7167.4616 | 1.3465 | 59.3615 | 57786.5746 | 66934.266
| 5.8747 | 0.015396 | 7690.287 | 1.4612 | 64.1332 | 57786.5746 | 66934.266
| 6.4592 | 0.01662 | 7877.7061 | 1.4651 | 63.2658 | 57786.5746 | 66934.266
| 6.442 | 0.017877 | 8326.303 | 1.5861 | 67.3302 | 57786.5746 | 66934.266
| 6.3913 | 0.019373 | 9507.5379 | 1.7111 | 77.4066 | 57786.5746 | 66934.266
| 6.8122 | 0.020932 | 10703.936 | 1.7297 | 84.8516 | 57786.5746 | 66934.266
| 6.7926 | 0.022625 | 11224.3313 | 1.8859 | 89.7541 | 57786.5746 | 66934.266
| 6.8368 | 0.024409 | 11340.4604 | 2.0508 | 91.1549 | 57786.5746 | 66934.266
| 7.2225 | 0.026152 | 11247.6076 | 2.123 | 88.6734 | 57786.5746 | 66934.266
| 7.2656 | 0.02821 | 11244.9885 | 2.3191 | 89.258 | 57786.5746 | 66934.266
| 8.049 | 0.030143 | 11408.0191 | 2.2692 | 86.4373 | 57786.5746 | 66934.266
| 7.9628 | 0.032258 | 11840.0428 | 2.4738 | 90.9035 | 57786.5746 | 66934.266
| 8.4948 | 0.034435 | 12105.0507 | 2.5006 | 90.3975 | 57786.5746 | 66934.266
| 8.8509 | 0.03669 | 12199.3195 | 2.5909 | 89.79 | 57786.5746 | 66934.266
| 9.0099 | 0.039186 | 12953.5953 | 2.7203 | 94.961 | 57786.5746 | 66934.266
| 8.9638 | 0.041631 | 13994.9215 | 2.8928 | 103.4059 | 57786.5746 | 66934.266
| 8.8387 | 0.044408 | 14933.8499 | 3.1311 | 111.9816 | 57786.5746 | 66934.266
| 9.462 | 0.046992 | 14677.3654 | 3.1445 | 106.7327 | 57786.5746 | 66934.266
| 9.7564 | 0.049531 | 14546.2215 | 3.262 | 104.7582 | 57786.5746 | 66934.266
| 10.2191 | 0.05228 | 14784.7071 | 3.3075 | 104.3205 | 57786.5746 | 66934.266
| 10.2951 | 0.055314 | 15657.1759 | 3.47 | 110.6121 | 57786.5746 | 66934.266
| 10.4075 | 0.058433 | 16399.8555 | 3.6304 | 115.8226 | 57786.5746 | 66934.266
| 10.9687 | 0.061567 | 16859.0431 | 3.6318 | 116.0382 | 57786.5746 | 66934.266
| 10.9494 | 0.064612 | 17258.7178 | 3.8463 | 119.709 | 57786.5746 | 66934.266
| 11.5849 | 0.067919 | 17555.7335 | 3.8268 | 118.3255 | 57786.5746 | 66934.266
| 12.1473 | 0.071154 | 17786.1407 | 3.8313 | 117.0631 | 57786.5746 | 66934.266
| 12.3386 | 0.074662 | 18218.7165 | 3.9749 | 119.4812 | 57786.5746 | 66934.266
| 12.6827 | 0.078208 | 18782.1039 | 4.0493 | 121.7051 | 57786.5746 | 66934.266
| 12.6977 | 0.081851 | 19258.3452 | 4.2577 | 125.4878 | 57786.5746 | 66934.266
| 12.8363 | 0.085643 | 19393.7631 | 4.449 | 126.3824 | 57786.5746 | 66934.266
| 13.9054 | 0.089227 | 19271.9608 | 4.267 | 119.8216 | 57786.5746 | 66934.266
| 13.9976 | 0.093157 | 19626.8142 | 4.453 | 122.2571 | 57786.5746 | 66934.266
| 14.1505 | 0.097121 | 20543.3149 | 4.5748 | 127.6133 | 57786.5746 | 66934.266
| 14.5638 | 0.10116 | 21311.8899 | 4.6033 | 130.4351 | 57786.5746 | 66934.266
| 14.6658 | 0.10554 | 22041.5639 | 4.7735 | 135.0188 | 57786.5746 | 66934.266
| 14.8009 | 0.10994 | 22769.9657 | 4.9283 | 139.3732 | 57786.5746 | 66934.266
| 15.0048 | 0.11447 | 23741.5686 | 5.0421 | 144.6972 | 57786.5746 | 66934.266
| 15.5064 | 0.11912 | 24342.2573 | 5.0567 | 145.7753 | 57786.5746 | 66934.266
| 16.2709 | 0.12349 | 24050.3455 | 5.0024 | 140.0112 | 57786.5746 | 66934.266
| 16.9995 | 0.12814 | 23842.9624 | 4.9734 | 135.331 | 57786.5746 | 66934.266
| 17.2264 | 0.13289 | 24220.5881 | 5.1021 | 136.9102 | 57786.5746 | 66934.266
| 17.567 | 0.13806 | 25333.2459 | 5.1549 | 141.807 | 57786.5746 | 66934.266
| 18.2795 | 0.14317 | 26123.4932 | 5.0812 | 142.67 | 57786.5746 | 66934.266
| 18.4148 | 0.14844 | 26760.3533 | 5.2359 | 146.122 | 57786.5746 | 66934.266
| 19.1763 | 0.15388 | 27384.2617 | 5.1621 | 145.7819 | 57786.5746 | 66934.266
| 20.0678 | 0.15931 | 27930.5392 | 5.0492 | 144.3547 | 57786.5746 | 66934.266
| 20.4694 | 0.16515 | 28824.9972 | 5.1023 | 147.4731 | 57786.5746 | 66934.266
| 20.9716 | 0.17109 | 29830.7849 | 5.1161 | 150.5344 | 57786.5746 | 66934.266
| 21.4397 | 0.17689 | 30212.7767 | 5.1621 | 150.6261 | 57786.5746 | 66934.266
| 21.8035 | 0.18305 | 30271.1567 | 5.2676 | 149.7568 | 57786.5746 | 66934.266
| 22.6758 | 0.18919 | 30699.3407 | 5.1841 | 147.9772 | 57786.5746 | 66934.266
| 23.2082 | 0.19549 | 31407.6266 | 5.2004 | 149.3361 | 57786.5746 | 66934.266
| 23.8802 | 0.20199 | 31927.8078 | 5.1855 | 149.106 | 57786.5746 | 66934.266
| 24.3495 | 0.20859 | 32356.5253 | 5.2371 | 149.4839 | 57786.5746 | 66934.266
| 24.8369 | 0.21563 | 33475.5327 | 5.2626 | 152.9137 | 57786.5746 | 66934.266
| 25.6085 | 0.22271 | 34573.829 | 5.2035 | 154.764 | 57786.5746 | 66934.266
| 26.0048 | 0.23008 | 35372.3405 | 5.2723 | 157.1207 | 57786.5746 | 66934.266
| 26.3169 | 0.23744 | 35966.4364 | 5.3702 | 158.9572 | 57786.5746 | 66934.266
| 26.9236 | 0.24488 | 36281.3829 | 5.3914 | 158.0919 | 57786.5746 | 66934.266
| 27.0813 | 0.25282 | 36975.0943 | 5.5387 | 161.1236 | 57786.5746 | 66934.266
| 27.8623 | 0.26076 | 37675.2688 | 5.4992 | 161.0688 | 57786.5746 | 66934.266
| 28.5768 | 0.26867 | 38258.1283 | 5.4811 | 160.839 | 57786.5746 | 66934.266
| 29.0491 | 0.27703 | 39293.1177 | 5.5226 | 163.6805 | 57786.5746 | 66934.266
| 29.6507 | 0.28557 | 40375.1429 | 5.5278 | 166.0581 | 57786.5746 | 66934.266
| 30.4979 | 0.29459 | 41456.6015 | 5.4759 | 167.2487 | 57786.5746 | 66934.266
| 31.1064 | 0.30388 | 42334.6122 | 5.4992 | 168.7225 | 57786.5746 | 66934.266
| 31.6375 | 0.31291 | 42718.048 | 5.5499 | 168.522 | 57786.5746 | 66934.266
| 32.1945 | 0.32206 | 42553.0376 | 5.6123 | 166.0569 | 57786.5746 | 66934.266
| 33.1279 | 0.33122 | 42307.2515 | 5.5772 | 161.7066 | 57786.5746 | 66934.266
| 33.5738 | 0.34077 | 42739.8635 | 5.6501 | 162.1632 | 57786.5746 | 66934.266
| 34.2619 | 0.35081 | 44242.5783 | 5.63 | 165.6265 | 57786.5746 | 66934.266
| 35.4135 | 0.36133 | 45898.6367 | 5.5013 | 167.6393 | 57786.5746 | 66934.266
| 35.809 | 0.37196 | 47287.4271 | 5.566 | 171.8141 | 57786.5746 | 66934.266
| 36.2907 | 0.38247 | 47997.8524 | 5.625 | 173.0694 | 57786.5746 | 66934.266
| 37.333 | 0.39386 | 49132.7703 | 5.5523 | 173.512 | 57786.5746 | 66934.266
| 38.0218 | 0.40521 | 50403.0121 | 5.5562 | 175.8921 | 57786.5746 | 66934.266
| 38.6715 | 0.41695 | 51939.5965 | 5.5662 | 179.3526 | 57786.5746 | 66934.266
| 39.0804 | 0.42932 | 53823.7649 | 5.6293 | 185.0573 | 57786.5746 | 66934.266
| 40.2105 | 0.44197 | 55314.0692 | 5.5448 | 186.2003 | 57786.5746 | 66934.266
| 41.1669 | 0.4548 | 56180.0038 | 5.5157 | 185.8936 | 57786.5746 | 66934.266
| 42.0019 | 0.46757 | 56295.3143 | 5.5267 | 183.5444 | 57786.5746 | 66934.266
| 42.9997 | 0.48077 | 57284.0532 | 5.4883 | 183.5454 | 57786.5746 | 66934.266
| 43.7387 | 0.49445 | 58427.2316 | 5.504 | 185.0974 | 57786.5746 | 66934.266
| 44.643 | 0.50796 | 59104.0598 | 5.4919 | 184.4334 | 57786.5746 | 66934.266
| 45.7856 | 0.52175 | 58580.2164 | 5.4617 | 179.0862 | 57786.5746 | 66934.266
| 47.19 | 0.53573 | 58635.7534 | 5.3724 | 174.8408 | 57786.5746 | 66934.266
| 47.8925 | 0.55038 | 59431.6115 | 5.4054 | 175.4647 | 57786.5746 | 66934.266
| 48.2064 | 0.56544 | 60973.2314 | 5.4962 | 179.7127 | 57786.5746 | 66934.266
| 49.3997 | 0.58027 | 61927.81 | 5.4324 | 179.0302 | 57786.5746 | 66934.266
| 50.2245 | 0.59597 | 62868.4681 | 5.4446 | 179.6274 | 57786.5746 | 66934.266
| 50.9575 | 0.61164 | 63211.2494 | 5.4821 | 178.767 | 57786.5746 | 66934.266
| 52.3172 | 0.62789 | 64084.5752 | 5.4036 | 177.391 | 57786.5746 | 66934.266
| 53.4799 | 0.64467 | 65995.971 | 5.3456 | 179.6497 | 57786.5746 | 66934.266
| 54.3606 | 0.66162 | 67738.7188 | 5.339 | 182.2983 | 57786.5746 | 66934.266
| 55.3564 | 0.67931 | 68817.9234 | 5.3311 | 182.6978 | 57786.5746 | 66934.266
| 56.2773 | 0.6967 | 68378.7632 | 5.3567 | 179.1655 | 57786.5746 | 66934.266
| 57.1812 | 0.71486 | 69027.2879 | 5.371 | 178.7257 | 57786.5746 | 66934.266
| 58.4257 | 0.73337 | 71023.5483 | 5.3101 | 180.8386 | 57786.5746 | 66934.266
| 59.2264 | 0.7525 | 73047.272 | 5.3221 | 184.3448 | 57786.5746 | 66934.266
| 60.0292 | 0.7722 | 74242.9063 | 5.3497 | 185.6311 | 57786.5746 | 66934.266
| 61.4074 | 0.79192 | 74547.1433 | 5.3035 | 182.8457 | 57786.5746 | 66934.266
| 62.1374 | 0.8121 | 75948.5731 | 5.338 | 184.8531 | 57786.5746 | 66934.266
| 63.3346 | 0.83313 | 77924.5567 | 5.3007 | 186.9097 | 57786.5746 | 66934.266
| 63.7272 | 0.85473 | 79439.467 | 5.3883 | 190.1727 | 57786.5746 | 66934.266
| 65.2307 | 0.8766 | 80510.1444 | 5.3234 | 188.9843 | 57786.5746 | 66934.266
| 66.6137 | 0.89862 | 80953.1974 | 5.2857 | 186.6635 | 57786.5746 | 66934.266
| 67.4095 | 0.92083 | 81091.6559 | 5.3326 | 185.3312 | 57786.5746 | 66934.266
| 68.3938 | 0.94343 | 80849.9983 | 5.36 | 182.6161 | 57786.5746 | 66934.266
| 69.7844 | 0.9664 | 80653.1868 | 5.3329 | 179.0095 | 57786.5746 | 66934.266
| 70.8788 | 0.98955 | 81111.8879 | 5.3357 | 177.7761 | 57786.5746 | 66934.266
| 72.0143 | 1.0139 | 82874.4643 | 5.3204 | 179.4265 | 57786.5746 | 66934.266
| 72.8831 | 1.0391 | 84465.6966 | 5.3456 | 181.3532 | 57786.5746 | 66934.266
| 74.356 | 1.0647 | 86320.3736 | 5.2906 | 182.295 | 57786.5746 | 66934.266
| 75.1096 | 1.0909 | 89337.4691 | 5.3143 | 187.6072 | 57786.5746 | 66934.266
| 76.0289 | 1.1184 | 91917.9658 | 5.3284 | 191.5005 | 57786.5746 | 66934.266
| 77.6693 | 1.1456 | 92310.6687 | 5.2785 | 188.6979 | 57786.5746 | 66934.266
| 78.8256 | 1.1728 | 90631.9097 | 5.3118 | 182.8017 | 57786.5746 | 66934.266
| 79.7701 | 1.2009 | 91573.9375 | 5.3407 | 183.0607 | 57786.5746 | 66934.266
| 80.516 | 1.2299 | 94137.2008 | 5.3751 | 187.1806 | 57786.5746 | 66934.266
| 82.7191 | 1.2601 | 96620.6974 | 5.2461 | 187.5715 | 57786.5746 | 66934.266
| 83.9065 | 1.2908 | 98293.717 | 5.2461 | 188.7163 | 57786.5746 | 66934.266
| 84.6617 | 1.3219 | 99810.3934 | 5.2965 | 190.5507 | 57786.5746 | 66934.266
| 86.3488 | 1.3536 | 101266.8676 | 5.2454 | 190.0468 | 57786.5746 | 66934.266
| 87.3968 | 1.3863 | 102784.6873 | 5.2668 | 191.1682 | 57786.5746 | 66934.266
| 89.069 | 1.4199 | 104740.7469 | 5.2187 | 191.6919 | 57786.5746 | 66934.266
| 90.0237 | 1.4545 | 107227.5703 | 5.2447 | 194.88 | 57786.5746 | 66934.266
| 91.4297 | 1.4896 | 108487.9512 | 5.2362 | 194.6342 | 57786.5746 | 66934.266
| 92.8373 | 1.5249 | 108715.3952 | 5.2368 | 192.4417 | 57786.5746 | 66934.266
| 93.8754 | 1.5603 | 108421.9794 | 5.2791 | 190.1449 | 57786.5746 | 66934.266
| 95.3462 | 1.5974 | 109976.6159 | 5.2639 | 190.3801 | 57786.5746 | 66934.266
| 96.4383 | 1.6357 | 112866.9473 | 5.2768 | 193.8658 | 57786.5746 | 66934.266
| 98.1441 | 1.6748 | 115829.3064 | 5.2304 | 196.1058 | 57786.5746 | 66934.266
| 99.353 | 1.7148 | 117876.9598 | 5.2433 | 197.7333 | 57786.5746 | 66934.266
| 101.0229 | 1.7555 | 119218.3785 | 5.2194 | 197.0959 | 57786.5746 | 66934.266
| 101.9583 | 1.7967 | 120489.9064 | 5.2654 | 197.8987 | 57786.5746 | 66934.266
| 103.523 | 1.8383 | 119904.9625 | 5.2681 | 194.1608 | 57786.5746 | 66934.266
| 104.974 | 1.8806 | 118937.0989 | 5.2864 | 190.1207 | 57786.5746 | 66934.266
| 106.6382 | 1.9237 | 119568.5114 | 5.2713 | 188.4534 | 57786.5746 | 66934.266
| 108.4778 | 1.9676 | 121224.9324 | 5.2328 | 188.188 | 57786.5746 | 66934.266
| 109.859 | 2.0138 | 124515.4995 | 5.2273 | 191.4767 | 57786.5746 | 66934.266
| 111.3508 | 2.0606 | 127134.6382 | 5.2187 | 193.4145 | 57786.5746 | 66934.266
| 112.4916 | 2.1085 | 128500.089 | 5.253 | 193.9771 | 57786.5746 | 66934.266
| 113.9467 | 2.1565 | 128561.6504 | 5.269 | 191.8623 | 57786.5746 | 66934.266
| 115.7501 | 2.2057 | 131013.9814 | 5.2372 | 192.9091 | 57786.5746 | 66934.266
| 116.7204 | 2.2574 | 134915.5595 | 5.2702 | 197.7584 | 57786.5746 | 66934.266
| 118.2568 | 2.3104 | 139182.2425 | 5.2554 | 202.0751 | 57786.5746 | 66934.266
| 119.8728 | 2.3647 | 142447.2542 | 5.2441 | 204.6267 | 57786.5746 | 66934.266
| 121.9611 | 2.4188 | 143444.6477 | 5.2093 | 202.7588 | 57786.5746 | 66934.266
| 123.3318 | 2.4743 | 143173.2574 | 5.2433 | 200.3588 | 57786.5746 | 66934.266
| 124.8421 | 2.5309 | 143688.9459 | 5.2616 | 198.9382 | 57786.5746 | 66934.266
| 126.5399 | 2.5884 | 144287.8087 | 5.265 | 197.3461 | 57786.5746 | 66934.266
| 128.294 | 2.6462 | 143586.7093 | 5.2729 | 193.8237 | 57786.5746 | 66934.266
| 130.2495 | 2.7057 | 144930.4638 | 5.2528 | 192.9721 | 57786.5746 | 66934.266
| 131.9961 | 2.7677 | 148764.6097 | 5.2351 | 195.997 | 57786.5746 | 66934.266
| 133.3874 | 2.8313 | 152628.1315 | 5.2467 | 199.6185 | 57786.5746 | 66934.266
| 135.461 | 2.8952 | 153740.8547 | 5.2258 | 198.22 | 57786.5746 | 66934.266
| 137.1966 | 2.96 | 153936.1654 | 5.2364 | 196.1615 | 57786.5746 | 66934.266
| 138.7239 | 3.0269 | 156458.3253 | 5.2492 | 197.6357 | 57786.5746 | 66934.266
| 140.412 | 3.0948 | 159161.5384 | 5.2497 | 199.071 | 57786.5746 | 66934.266
| 142.3032 | 3.165 | 161241.7956 | 5.2429 | 199.338 | 57786.5746 | 66934.266
| 144.1643 | 3.2361 | 162492.4327 | 5.2439 | 198.5608 | 57786.5746 | 66934.266
| 146.1653 | 3.3091 | 164302.11 | 5.234 | 198.3171 | 57786.5746 | 66934.266
| 147.5953 | 3.3829 | 166046.0476 | 5.2636 | 198.8724 | 57786.5746 | 66934.266
| 149.3016 | 3.4579 | 166675.9594 | 5.2817 | 197.584 | 57786.5746 | 66934.266
| 151.3223 | 3.5346 | 167283.8749 | 5.2801 | 195.835 | 57786.5746 | 66934.266
| 153.2552 | 3.6133 | 169249.397 | 5.2779 | 195.9428 | 57786.5746 | 66934.266
| 155.5181 | 3.6935 | 171901.7278 | 5.2509 | 196.4129 | 57786.5746 | 66934.266
| 157.0905 | 3.7765 | 176703.2008 | 5.2599 | 200.4959 | 57786.5746 | 66934.266
| 159.1948 | 3.8623 | 182711.721 | 5.2315 | 205.221 | 57786.5746 | 66934.266
| 161.1615 | 3.9499 | 187756.3069 | 5.22 | 208.9217 | 57786.5746 | 66934.266
| 163.1764 | 4.0388 | 190762.79 | 5.217 | 210.0475 | 57786.5746 | 66934.266
| 165.177 | 4.1286 | 190158.3153 | 5.2335 | 206.8989 | 57786.5746 | 66934.266
| 167.2515 | 4.2192 | 188194.9935 | 5.2527 | 202.1542 | 57786.5746 | 66934.266
| 169.5574 | 4.3113 | 187736.944 | 5.2509 | 198.9481 | 57786.5746 | 66934.266
| 171.385 | 4.4072 | 191028.0456 | 5.2613 | 200.7037 | 57786.5746 | 66934.266
| 173.4492 | 4.5052 | 195271.6781 | 5.2542 | 203.1836 | 57786.5746 | 66934.266
| 175.5909 | 4.6058 | 198334.5976 | 5.2509 | 204.2091 | 57786.5746 | 66934.266
| 177.6793 | 4.7079 | 201469.8611 | 5.251 | 205.3688 | 57786.5746 | 66934.266
| 179.5209 | 4.8118 | 204219.1096 | 5.2681 | 206.4202 | 57786.5746 | 66934.266
| 181.6151 | 4.9187 | 207532.7856 | 5.2703 | 207.7379 | 57786.5746 | 66934.266
| 183.9072 | 5.0273 | 208959.7118 | 5.2709 | 206.7441 | 57786.5746 | 66934.266
| 186.0104 | 5.1376 | 210404.3941 | 5.2828 | 206.0419 | 57786.5746 | 66934.266
| 188.1185 | 5.2502 | 211958.8132 | 5.295 | 205.4683 | 57786.5746 | 66934.266
| 190.372 | 5.3658 | 213829.655 | 5.2995 | 205.0577 | 57786.5746 | 66934.266
| 192.5617 | 5.483 | 215148.8812 | 5.3106 | 204.1735 | 57786.5746 | 66934.266
| 195.2598 | 5.6033 | 217467.0546 | 5.2914 | 203.6998 | 57786.5746 | 66934.266
| 197.3576 | 5.7267 | 221065.0394 | 5.3004 | 205.2589 | 57786.5746 | 66934.266
| 199.6087 | 5.8527 | 225205.1298 | 5.3003 | 207.1496 | 57786.5746 | 66934.266
| 201.9784 | 5.9805 | 228479.5302 | 5.2984 | 208.0094 | 57786.5746 | 66934.266
| 204.0907 | 6.111 | 229691.3665 | 5.3204 | 207.154 | 57786.5746 | 66934.266
| 206.4632 | 6.2441 | 230138.4322 | 5.3333 | 205.2745 | 57786.5746 | 66934.266
| 209.3263 | 6.3793 | 230760.3573 | 5.3211 | 203.0413 | 57786.5746 | 66934.266
| 212.0183 | 6.5178 | 233769.4074 | 5.3091 | 203.3035 | 57786.5746 | 66934.266
| 214.7632 | 6.6604 | 238745.4559 | 5.2887 | 205.3355 | 57786.5746 | 66934.266
| 217.8805 | 6.8072 | 245750.1164 | 5.2453 | 208.784 | 57786.5746 | 66934.266
| 220.4585 | 6.9569 | 251201.7634 | 5.2365 | 211.3641 | 57786.5746 | 66934.266
| 223.0284 | 7.1098 | 253767.8882 | 5.2409 | 211.2921 | 57786.5746 | 66934.266
| 226.0225 | 7.2644 | 254840.7362 | 5.2315 | 209.411 | 57786.5746 | 66934.266
| 228.6627 | 7.4211 | 255521.5469 | 5.2403 | 207.6213 | 57786.5746 | 66934.266
| 231.5333 | 7.5816 | 256212.8728 | 5.2405 | 205.6448 | 57786.5746 | 66934.266
| 234.0311 | 7.7451 | 255863.9438 | 5.2627 | 203.2198 | 57786.5746 | 66934.266
| 236.5252 | 7.9133 | 258673.4022 | 5.2746 | 203.5391 | 57786.5746 | 66934.266
| 239.1852 | 8.085 | 264336.4537 | 5.2693 | 206.0909 | 57786.5746 | 66934.266
| 241.8326 | 8.2601 | 268856.8224 | 5.2702 | 207.6618 | 57786.5746 | 66934.266
| 244.6007 | 8.4402 | 274538.0683 | 5.2641 | 210.0552 | 57786.5746 | 66934.266
| 247.8125 | 8.6232 | 276491.7561 | 5.2535 | 208.8856 | 57786.5746 | 66934.266
| 250.773 | 8.81 | 277005.6581 | 5.2601 | 206.8358 | 57786.5746 | 66934.266
| 253.6081 | 8.9995 | 278148.77 | 5.2703 | 205.4637 | 57786.5746 | 66934.266
| 256.9753 | 9.1927 | 279950.9922 | 5.257 | 204.1356 | 57786.5746 | 66934.266
| 259.6014 | 9.3912 | 283922.6847 | 5.2688 | 205.2433 | 57786.5746 | 66934.266
| 262.7324 | 9.5947 | 289795.5242 | 5.2552 | 207.333 | 57786.5746 | 66934.266
| 266.0005 | 9.8034 | 297792.0656 | 5.2315 | 210.8975 | 57786.5746 | 66934.266
| 269.0523 | 10.0164 | 301929.0991 | 5.231 | 211.66 | 57786.5746 | 66934.266
| 272.1096 | 10.233 | 302228.5633 | 5.2434 | 209.5056 | 57786.5746 | 66934.266
| 275.8332 | 10.4529 | 302789.2894 | 5.23 | 206.991 | 57786.5746 | 66934.266
| 279.2523 | 10.677 | 304289.0519 | 5.2265 | 205.5098 | 57786.5746 | 66934.266
| 282.6979 | 10.9078 | 310046.6881 | 5.2109 | 207.1295 | 57786.5746 | 66934.266
| 285.9898 | 11.1437 | 315575.2342 | 5.2036 | 208.6954 | 57786.5746 | 66934.266
| 289.441 | 11.3836 | 317824.8869 | 5.2016 | 207.7617 | 57786.5746 | 66934.266
| 292.9296 | 11.6269 | 316885.9868 | 5.2087 | 204.5886 | 57786.5746 | 66934.266
| 296.4339 | 11.8782 | 321880.4863 | 5.1997 | 205.59 | 57786.5746 | 66934.266
| 300.2472 | 12.1359 | 333165.9326 | 5.1635 | 210.6417 | 57786.5746 | 66934.266
| 303.6607 | 12.3991 | 343092.6474 | 5.1482 | 215.0363 | 57786.5746 | 66934.266
| 307.1196 | 12.6686 | 345745.1122 | 5.1534 | 214.3753 | 57786.5746 | 66934.266
| 310.949 | 12.9402 | 346320.9469 | 5.1511 | 212.024 | 57786.5746 | 66934.266
| 315.2098 | 13.2196 | 349035.976 | 5.1313 | 210.8013 | 57786.5746 | 66934.266
| 319.1218 | 13.5056 | 355042.7248 | 5.1162 | 212.0445 | 57786.5746 | 66934.266
| 322.6834 | 13.7939 | 355012.5988 | 5.1283 | 209.6462 | 57786.5746 | 66934.266
| 326.5694 | 14.0923 | 355648.848 | 5.1312 | 207.4882 | 57786.5746 | 66934.266
| 330.3773 | 14.394 | 362489.6027 | 5.1203 | 209.3375 | 57786.5746 | 66934.266
| 334.3031 | 14.7074 | 370676.2149 | 5.1062 | 211.9162 | 57786.5746 | 66934.266
| 338.4587 | 15.0226 | 373307.0476 | 5.0987 | 210.8303 | 57786.5746 | 66934.266
| 342.5218 | 15.3457 | 372772.5372 | 5.1038 | 207.9229 | 57786.5746 | 66934.266
| 346.9925 | 15.6741 | 373224.8723 | 5.0951 | 205.3891 | 57786.5746 | 66934.266
| 351.4284 | 16.0116 | 380801.2484 | 5.072 | 207.1612 | 57786.5746 | 66934.266
| 355.5653 | 16.357 | 390215.6433 | 5.0556 | 210.2006 | 57786.5746 | 66934.266
| 359.2695 | 16.7135 | 399309.4483 | 5.0559 | 213.3288 | 57786.5746 | 66934.266
| 363.4387 | 17.0702 | 402592.0411 | 5.0547 | 212.6917 | 57786.5746 | 66934.266
| 367.6656 | 17.442 | 408934.7584 | 5.0491 | 213.7958 | 57786.5746 | 66934.266
| 372.0663 | 17.8147 | 414421.108 | 5.0396 | 214.2638 | 57786.5746 | 66934.266
| 376.329 | 18.2034 | 416971.9276 | 5.0444 | 213.1864 | 57786.5746 | 66934.266
| 380.8332 | 18.5921 | 423016.4975 | 5.0337 | 213.8985 | 57786.5746 | 66934.266
| 385.2453 | 18.9952 | 425448.1492 | 5.0365 | 212.6887 | 57786.5746 | 66934.266
| 389.3069 | 19.403 | 425713.4102 | 5.0534 | 210.571 | 57786.5746 | 66934.266
| 394.0292 | 19.8154 | 424180.9083 | 5.0568 | 207.1138 | 57786.5746 | 66934.266
| 398.5737 | 20.2448 | 427022.0494 | 5.0592 | 206.1709 | 57786.5746 | 66934.266
| 402.8753 | 20.6747 | 436994.573 | 5.0514 | 209.1107 | 57786.5746 | 66934.266
| 407.081 | 21.1254 | 445761.7473 | 5.0535 | 211.4595 | 57786.5746 | 66934.266
| 412.2047 | 21.5818 | 452889.2738 | 5.0361 | 212.3379 | 57786.5746 | 66934.266
| 416.6069 | 22.042 | 461011.9225 | 5.0349 | 214.163 | 57786.5746 | 66934.266
| 421.8525 | 22.5266 | 468077.3974 | 5.0201 | 214.9056 | 57786.5746 | 66934.266
| 426.7799 | 23.0113 | 476624.3535 | 5.0095 | 216.5685 | 57786.5746 | 66934.266
| 431.9086 | 23.4841 | 483049.8063 | 4.9939 | 217.0046 | 57786.5746 | 66934.266
| 436.4556 | 23.9795 | 491155.4378 | 4.9938 | 218.6359 | 57786.5746 | 66934.266
| 441.7395 | 24.4761 | 495039.0935 | 4.983 | 217.7235 | 57786.5746 | 66934.266
| 447.1091 | 24.9879 | 490903.8846 | 4.987 | 212.9597 | 57786.5746 | 66934.266
| 452.4029 | 25.5125 | 483664.7099 | 5.0007 | 206.941 | 57786.5746 | 66934.266
| 457.6606 | 26.0388 | 490793.0575 | 4.9881 | 207.7259 | 57786.5746 | 66934.266
| 463.2467 | 26.5852 | 509196.4529 | 4.952 | 213.4967 | 57786.5746 | 66934.266
| 468.8959 | 27.1434 | 527938.9705 | 4.9176 | 219.3155 | 57786.5746 | 66934.266
| 474.6999 | 27.7157 | 532119.2292 | 4.9059 | 218.326 | 57786.5746 | 66934.266
| 480.3409 | 28.2864 | 526769.2024 | 4.9116 | 213.1912 | 57786.5746 | 66934.266
| 486.1306 | 28.8773 | 529666.3118 | 4.904 | 211.7525 | 57786.5746 | 66934.266
| 491.707 | 29.4678 | 536735.7771 | 4.8931 | 212.2689 | 57786.5746 | 66934.266
| 497.1767 | 30.0899 | 545666.6724 | 4.8866 | 213.6526 | 57786.5746 | 66934.266
| 503.3965 | 30.7101 | 548943.0151 | 4.8723 | 212.1961 | 57786.5746 | 66934.266
| 509.7667 | 31.3583 | 552255.8171 | 4.8593 | 210.73 | 57786.5746 | 66934.266
| 515.7022 | 32.0064 | 554527.4127 | 4.8555 | 209.0876 | 57786.5746 | 66934.266
| 522.5975 | 32.6726 | 558425.8801 | 4.8328 | 207.6788 | 57786.5746 | 66934.266
| 528.3426 | 33.34 | 560901.9321 | 4.8338 | 206.294 | 57786.5746 | 66934.266
| 534.906 | 34.0281 | 570519.3163 | 4.8111 | 207.3926 | 57786.5746 | 66934.266
| 541.2149 | 34.7388 | 587508.3007 | 4.7859 | 211.5127 | 57786.5746 | 66934.266
| 548.0222 | 35.4675 | 602922.2804 | 4.7567 | 214.7103 | 57786.5746 | 66934.266
| 554.74 | 36.1968 | 609438.2555 | 4.7407 | 214.4208 | 57786.5746 | 66934.266
| 562.0454 | 36.9623 | 609330.9554 | 4.7276 | 211.3394 | 57786.5746 | 66934.266
| 568.4869 | 37.7239 | 602500.2396 | 4.7372 | 206.2147 | 57786.5746 | 66934.266
| 575.2256 | 38.5027 | 596641.2123 | 4.7423 | 201.4748 | 57786.5746 | 66934.266
| 582.2193 | 39.2828 | 597809.3431 | 4.7326 | 199.3031 | 57786.5746 | 66934.266
| 589.6992 | 40.1036 | 610174.5301 | 4.7043 | 201.0039 | 57786.5746 | 66934.266
| 597.1491 | 40.9301 | 630714.9866 | 4.6666 | 205.5914 | 57786.5746 | 66934.266
| 604.2391 | 41.7739 | 641972.973 | 4.6489 | 206.9736 | 57786.5746 | 66934.266
| 611.7684 | 42.6359 | 650068.1999 | 4.6299 | 207.0387 | 57786.5746 | 66934.266
| 619.0055 | 43.5277 | 658332.1149 | 4.6182 | 207.2933 | 57786.5746 | 66934.266
| 626.6466 | 44.4178 | 665822.8852 | 4.6003 | 207.1056 | 57786.5746 | 66934.266
| 634.1252 | 45.3406 | 678344.8304 | 4.5824 | 208.7014 | 57786.5746 | 66934.266
| 642.2934 | 46.2801 | 683185.5473 | 4.564 | 207.4158 | 57786.5746 | 66934.266
| 650.9707 | 47.2374 | 687168.5133 | 4.5406 | 205.6839 | 57786.5746 | 66934.266
| 658.8869 | 48.2161 | 696474.4132 | 4.5242 | 206.0282 | 57786.5746 | 66934.266
| 667.0688 | 49.2163 | 709305.6149 | 4.5021 | 207.4007 | 57786.5746 | 66934.266
| 674.9263 | 50.2319 | 714210.2839 | 4.4938 | 206.3482 | 57786.5746 | 66934.266
| 683.2428 | 51.2645 | 709908.7789 | 4.4896 | 202.2723 | 57786.5746 | 66934.266
| 690.9299 | 52.32 | 717664.4794 | 4.483 | 202.2569 | 57786.5746 | 66934.266
| 699.2675 | 53.3952 | 729149.6227 | 4.4649 | 203.1479 | 57786.5746 | 66934.266
| 707.4215 | 54.5072 | 739843.81 | 4.4529 | 203.8567 | 57786.5746 | 66934.266
| 716.0938 | 55.6227 | 752744.1477 | 4.4317 | 205.0229 | 57786.5746 | 66934.266
| 724.3309 | 56.7783 | 771267.4828 | 4.4141 | 208.0013 | 57786.5746 | 66934.266
| 733.2968 | 57.951 | 783666.7601 | 4.394 | 208.8611 | 57786.5746 | 66934.266
| 742.5758 | 59.14 | 780770.4262 | 4.3844 | 205.1524 | 57786.5746 | 66934.266
| 751.4333 | 60.3642 | 770793.6915 | 4.3889 | 199.6937 | 57786.5746 | 66934.266
| 760.5196 | 61.5965 | 768751.7728 | 4.3834 | 196.5379 | 57786.5746 | 66934.266
| 768.9089 | 62.8537 | 781553.3765 | 4.3736 | 197.7789 | 57786.5746 | 66934.266
| 778.2249 | 64.1598 | 798824.7227 | 4.352 | 199.9349 | 57786.5746 | 66934.266
| 786.7144 | 65.4765 | 813099.5363 | 4.3432 | 201.4989 | 57786.5746 | 66934.266
| 796.2989 | 66.8315 | 824874.4857 | 4.3261 | 202.0194 | 57786.5746 | 66934.266
| 805.2508 | 68.1987 | 844232.7207 | 4.3102 | 204.7504 | 57786.5746 | 66934.266
| 814.8686 | 69.6068 | 868447.2034 | 4.2859 | 208.5196 | 57786.5746 | 66934.266
| 824.384 | 71.0495 | 877952.3555 | 4.2759 | 208.3872 | 57786.5746 | 66934.266
| 833.3853 | 72.5099 | 877398.9147 | 4.2795 | 205.8098 | 57786.5746 | 66934.266
| 843.0687 | 74.0032 | 869854.9693 | 4.2826 | 201.3159 | 57786.5746 | 66934.266
| 852.3458 | 75.5098 | 870230.417 | 4.2839 | 199.0509 | 57786.5746 | 66934.266
| 862.7444 | 77.0574 | 886892.6285 | 4.2625 | 200.5569 | 57786.5746 | 66934.266
| 872.3391 | 78.6557 | 910752.4493 | 4.247 | 204.0488 | 57786.5746 | 66934.266
| 882.001 | 80.2719 | 922282.4079 | 4.2403 | 204.4448 | 57786.5746 | 66934.266
| 892.2511 | 81.9222 | 916932.0344 | 4.2411 | 200.5982 | 57786.5746 | 66934.266
| 902.685 | 83.5907 | 922588.6256 | 4.2323 | 199.4142 | 57786.5746 | 66934.266
| 912.7177 | 85.3004 | 933111.0092 | 4.2255 | 199.5136 | 57786.5746 | 66934.266
| 923.2241 | 87.0713 | 950122.1909 | 4.2123 | 200.9993 | 57786.5746 | 66934.266
| 934.2849 | 88.8533 | 971501.8389 | 4.1909 | 203.311 | 57786.5746 | 66934.266
| 945.2761 | 90.6692 | 985198.5738 | 4.1767 | 203.8441 | 57786.5746 | 66934.266
| 956.0399 | 92.5373 | 999490.0954 | 4.1664 | 204.5683 | 57786.5746 | 66934.266
| 967.2392 | 94.4411 | 1007971.0362 | 4.1569 | 203.8658 | 57786.5746 | 66934.266
| 978.1304 | 96.3859 | 1028281.1107 | 4.1441 | 205.8803 | 57786.5746 | 66934.266
| 989.4029 | 98.3615 | 1048404.7877 | 4.1291 | 207.7184 | 57786.5746 | 66934.266
| 1000.9298 | 100.3711 | 1057400.6619 | 4.1194 | 207.0363 | 57786.5746 | 66934.266
| 1012.7254 | 102.4317 | 1064920.8178 | 4.1099 | 205.9904 | 57786.5746 | 66934.266
| 1024.6307 | 104.5272 | 1067486.0698 | 4.1032 | 203.8977 | 57786.5746 | 66934.266
| 1036.6182 | 106.6792 | 1074799.8168 | 4.0948 | 202.8336 | 57786.5746 | 66934.266
| 1048.4326 | 108.8627 | 1088874.0318 | 4.0847 | 203.2311 | 57786.5746 | 66934.266
| 1059.8628 | 111.1066 | 1108140.8626 | 4.0767 | 204.7807 | 57786.5746 | 66934.266
| 1072.5321 | 113.366 | 1123195.4228 | 4.0609 | 205.1478 | 57786.5746 | 66934.266
| 1085.0257 | 115.7041 | 1137181.6281 | 4.0498 | 205.3438 | 57786.5746 | 66934.266
| 1098.083 | 118.0721 | 1146235.7478 | 4.0374 | 204.4287 | 57786.5746 | 66934.266
| 1110.6226 | 120.4746 | 1147697.999 | 4.0336 | 202.1778 | 57786.5746 | 66934.266
| 1123.2473 | 122.9533 | 1159892.0468 | 4.0257 | 202.0342 | 57786.5746 | 66934.266
| 1136.4607 | 125.4648 | 1175361.3528 | 4.0122 | 202.3866 | 57786.5746 | 66934.266
| 1149.8096 | 128.0362 | 1202760.3921 | 3.9935 | 204.9567 | 57786.5746 | 66934.266
| 1163.0891 | 130.6737 | 1224307.9086 | 3.9801 | 206.4037 | 57786.5746 | 66934.266
| 1176.9627 | 133.3431 | 1248536.6461 | 3.9618 | 208.1885 | 57786.5746 | 66934.266
| 1191.0623 | 136.0697 | 1277722.4142 | 3.9413 | 210.8047 | 57786.5746 | 66934.266
| 1205.376 | 138.8573 | 1299000.0626 | 3.9246 | 211.8832 | 57786.5746 | 66934.266
| 1219.948 | 141.7142 | 1295921.7936 | 3.918 | 208.5017 | 57786.5746 | 66934.266
| 1234.835 | 144.5966 | 1293452.2686 | 3.9093 | 205.2575 | 57786.5746 | 66934.266
| 1250.2238 | 147.56 | 1309345.842 | 3.8914 | 205.2006 | 57786.5746 | 66934.266
| 1265.3584 | 150.5837 | 1331425.3841 | 3.8739 | 206.2667 | 57786.5746 | 66934.266
| 1280.6924 | 153.6568 | 1352344.5336 | 3.8566 | 207.0734 | 57786.5746 | 66934.266
| 1296.1878 | 156.7992 | 1365644.9848 | 3.8429 | 206.5488 | 57786.5746 | 66934.266
| 1311.5847 | 160.0223 | 1406599.2646 | 3.821 | 210.6827 | 57786.5746 | 66934.266
| 1327.5108 | 163.3012 | 1440116.6814 | 3.8001 | 213.4045 | 57786.5746 | 66934.266
| 1343.7684 | 166.6532 | 1463213.1769 | 3.7826 | 214.2924 | 57786.5746 | 66934.266
| 1360.4435 | 170.0516 | 1459669.5606 | 3.7726 | 210.7515 | 57786.5746 | 66934.266
| 1377.5161 | 173.521 | 1448766.6614 | 3.7643 | 206.0741 | 57786.5746 | 66934.266
| 1393.6841 | 177.0714 | 1434408.1491 | 3.7639 | 201.1741 | 57786.5746 | 66934.266
| 1410.3499 | 180.6756 | 1449771.3411 | 3.7506 | 200.889 | 57786.5746 | 66934.266
| 1427.8685 | 184.3789 | 1491353.9211 | 3.7253 | 204.4585 | 57786.5746 | 66934.266
| 1445.8122 | 188.1452 | 1524149.6644 | 3.7022 | 206.557 | 57786.5746 | 66934.266
| 1463.6138 | 191.986 | 1549431.7705 | 3.6838 | 207.5138 | 57786.5746 | 66934.266
| 1480.8886 | 195.9132 | 1580005.2252 | 3.6681 | 209.3327 | 57786.5746 | 66934.266
| 1498.7513 | 199.9112 | 1610580.3842 | 3.6504 | 211.0143 | 57786.5746 | 66934.266
| 1517.3208 | 204.0005 | 1634562.0041 | 3.6328 | 211.5798 | 57786.5746 | 66934.266
| 1535.3861 | 208.1674 | 1631953.1726 | 3.6263 | 208.4038 | 57786.5746 | 66934.266
| 1553.5501 | 212.4289 | 1640644.1697 | 3.6174 | 206.8974 | 57786.5746 | 66934.266
| 1571.8256 | 216.7625 | 1664023.3793 | 3.6046 | 207.4615 | 57786.5746 | 66934.266
| 1590.0351 | 221.182 | 1690996.36 | 3.5921 | 208.5244 | 57786.5746 | 66934.266
| 1608.1983 | 225.7066 | 1698889.3511 | 3.5865 | 206.9676 | 57786.5746 | 66934.266
| 1627.3428 | 230.3131 | 1707047.8408 | 3.5771 | 205.3315 | 57786.5746 | 66934.266
| 1646.4759 | 235.0108 | 1709722.6182 | 3.5703 | 203.0148 | 57786.5746 | 66934.266
| 1665.4408 | 239.8002 | 1743983.7923 | 3.5566 | 204.925 | 57786.5746 | 66934.266
| 1684.3867 | 244.7006 | 1791236.6267 | 3.5411 | 208.5021 | 57786.5746 | 66934.266
| 1703.1392 | 249.6941 | 1833713.9923 | 3.529 | 211.4335 | 57786.5746 | 66934.266
| 1722.4427 | 254.7852 | 1847038.9888 | 3.5226 | 210.4799 | 57786.5746 | 66934.266
| 1742.4255 | 259.9837 | 1841680.6547 | 3.5188 | 207.0873 | 57786.5746 | 66934.266
| 1762.7561 | 265.2873 | 1853519.2301 | 3.5104 | 205.8783 | 57786.5746 | 66934.266
| 1782.9493 | 270.7034 | 1890274.8949 | 3.4977 | 207.7913 | 57786.5746 | 66934.266
| 1803.8027 | 276.2403 | 1944667.5926 | 3.4797 | 211.7384 | 57786.5746 | 66934.266
| 1824.1321 | 281.8666 | 1976716.919 | 3.4698 | 212.9748 | 57786.5746 | 66934.266
| 1844.9557 | 287.6048 | 1978757.4848 | 3.4654 | 210.5079 | 57786.5746 | 66934.266
| 1865.8652 | 293.4654 | 1967639.0068 | 3.4645 | 206.5437 | 57786.5746 | 66934.266
| 1887.0236 | 299.4551 | 1990262.8694 | 3.4563 | 206.5807 | 57786.5746 | 66934.266
| 1908.2568 | 305.5578 | 2037876.5092 | 3.4434 | 209.4967 | 57786.5746 | 66934.266
| 1929.3655 | 311.796 | 2087816.4433 | 3.432 | 212.6518 | 57786.5746 | 66934.266
| 1951.6687 | 318.1635 | 2116007.6726 | 3.4215 | 213.1087 | 57786.5746 | 66934.266
| 1973.4495 | 324.637 | 2111505.264 | 3.4201 | 209.9524 | 57786.5746 | 66934.266
| 1995.1892 | 331.2438 | 2107320.1144 | 3.4197 | 206.9234 | 57786.5746 | 66934.266
END
Unloading Marker

## Test 003
Segment | Displacement Into Surface | Load On Sample | Harmonic Contact Stiffness | Hardness | Modulus | X Position | Y Position
| nm | mN | N/m | GPa | GPa | um | um
Surface Marker | 4.4844 | 0.0051396 | 179.0463 | 1.7977e+308 | 1.7977e+308 | 57766.5732 | 66954.2675
| 4.954 | 0.0053133 | 233.5307 | 1.7977e+308 | 1.4047e-158 | 57766.5732 | 66954.2675
| 5.1267 | 0.0054418 | 285.6479 | 1.7977e+308 | 1.7181e-158 | 57766.5732 | 66954.2675
| 5.5999 | 0.0056204 | 337.485 | 1.7977e+308 | 2.0299e-158 | 57766.5732 | 66954.2675
| 5.8515 | 0.0058259 | 394.6599 | 1.7977e+308 | 2.3738e-158 | 57766.5732 | 66954.2675
| 6.1131 | 0.0060352 | 453.1215 | 1.7977e+308 | 2.7255e-158 | 57766.5732 | 66954.2675
| 6.3606 | 0.0060937 | 487.6942 | 1.7977e+308 | 2.9334e-158 | 57766.5732 | 66954.2675
| 6.1768 | 0.006845 | 722.54 | 1.7977e+308 | 4.346e-158 | 57766.5732 | 66954.2675
| 6.7374 | 0.0073979 | 967.8101 | 1.4656 | 11.1026 | 57766.5732 | 66954.2675
| 6.8814 | 0.0080088 | 1237.9144 | 1.1767 | 12.2432 | 57766.5732 | 66954.2675
| 6.4803 | 0.0087712 | 1538.4429 | 1.2371 | 14.946 | 57766.5732 | 66954.2675
| 7.6484 | 0.0094109 | 1840.6571 | 0.97552 | 15.3355 | 57766.5732 | 66954.2675
| 7.1391 | 0.010191 | 2267.5226 | 1.0643 | 19.0289 | 57766.5732 | 66954.2675
| 7.3808 | 0.01105 | 3052.3852 | 1.0041 | 24.0058 | 57766.5732 | 66954.2675
| 6.9393 | 0.01196 | 4253.5437 | 1.0613 | 33.3465 | 57766.5732 | 66954.2675
| 6.7506 | 0.012996 | 5513.3389 | 1.1287 | 43.1499 | 57766.5732 | 66954.2675
| 6.7179 | 0.014043 | 6401.7295 | 1.2044 | 50.1085 | 57766.5732 | 66954.2675
| 6.7046 | 0.015064 | 7173.6905 | 1.2818 | 56.244 | 57766.5732 | 66954.2675
| 6.8219 | 0.016272 | 7866.2484 | 1.3582 | 61.3686 | 57766.5732 | 66954.2675
| 7.0029 | 0.01753 | 8402.7115 | 1.4308 | 65.0361 | 57766.5732 | 66954.2675
| 7.3091 | 0.018924 | 9019.7495 | 1.4857 | 68.6944 | 57766.5732 | 66954.2675
| 7.5546 | 0.020409 | 9311.2522 | 1.5668 | 70.2232 | 57766.5732 | 66954.2675
| 7.3846 | 0.021946 | 9172.1602 | 1.7557 | 70.6402 | 57766.5732 | 66954.2675
| 7.7074 | 0.023597 | 9385.034 | 1.8321 | 71.2464 | 57766.5732 | 66954.2675
| 8.1058 | 0.025306 | 10011.7381 | 1.8717 | 74.3908 | 57766.5732 | 66954.2675
| 7.9336 | 0.027124 | 11213.5466 | 2.0287 | 84.5482 | 57766.5732 | 66954.2675
| 8.5306 | 0.029156 | 12230.4666 | 2.0236 | 89.1977 | 57766.5732 | 66954.2675
| 8.4712 | 0.031045 | 12224.9142 | 2.1997 | 90.1601 | 57766.5732 | 66954.2675
| 9.0921 | 0.03317 | 12126.6926 | 2.2247 | 86.7512 | 57766.5732 | 66954.2675
| 9.2079 | 0.035391 | 12187.8349 | 2.3765 | 87.2818 | 57766.5732 | 66954.2675
| 9.159 | 0.037736 | 12389.8828 | 2.5794 | 89.7127 | 57766.5732 | 66954.2675
| 9.3803 | 0.040065 | 12307.7573 | 2.7185 | 88.7125 | 57766.5732 | 66954.2675
| 10.2513 | 0.042204 | 12234.4464 | 2.6422 | 84.3824 | 57766.5732 | 66954.2675
| 10.1492 | 0.044763 | 12673.231 | 2.8527 | 88.5115 | 57766.5732 | 66954.2675
| 10.3024 | 0.047296 | 13474.7078 | 2.9591 | 93.673 | 57766.5732 | 66954.2675
| 10.7848 | 0.050095 | 14292.8672 | 2.9776 | 97.1408 | 57766.5732 | 66954.2675
| 10.9547 | 0.052788 | 14513.1612 | 3.1149 | 98.3861 | 57766.5732 | 66954.2675
| 11.0945 | 0.055409 | 14788.445 | 3.2502 | 100.1069 | 57766.5732 | 66954.2675
| 11.4521 | 0.05846 | 15308.2925 | 3.3253 | 102.2344 | 57766.5732 | 66954.2675
| 11.8906 | 0.061365 | 15794.0898 | 3.3591 | 103.5963 | 57766.5732 | 66954.2675
| 12.2109 | 0.064399 | 16356.8622 | 3.4308 | 106.0692 | 57766.5732 | 66954.2675
| 12.5389 | 0.067506 | 16765.6563 | 3.5085 | 107.5206 | 57766.5732 | 66954.2675
| 12.9604 | 0.070752 | 17316.561 | 3.551 | 109.2992 | 57766.5732 | 66954.2675
| 13.4544 | 0.074113 | 17352.2439 | 3.602 | 107.6221 | 57766.5732 | 66954.2675
| 13.7222 | 0.077368 | 17525.0898 | 3.707 | 107.9529 | 57766.5732 | 66954.2675
| 14.3379 | 0.080939 | 18214.858 | 3.6827 | 109.4842 | 57766.5732 | 66954.2675
| 14.6081 | 0.08459 | 19157.3784 | 3.755 | 114.2022 | 57766.5732 | 66954.2675
| 14.509 | 0.088371 | 19805.1134 | 3.9674 | 119.2504 | 57766.5732 | 66954.2675
| 14.7242 | 0.092216 | 20209.727 | 4.0916 | 121.1726 | 57766.5732 | 66954.2675
| 15.3533 | 0.096208 | 20634.7862 | 4.0773 | 120.8864 | 57766.5732 | 66954.2675
| 15.8153 | 0.10009 | 21031.2334 | 4.111 | 121.3387 | 57766.5732 | 66954.2675
| 16.1899 | 0.10419 | 21202.0798 | 4.1925 | 121.0485 | 57766.5732 | 66954.2675
| 16.4906 | 0.10852 | 22307.0253 | 4.2535 | 126.2538 | 57766.5732 | 66954.2675
| 16.8402 | 0.11319 | 23758.1209 | 4.2943 | 133.0695 | 57766.5732 | 66954.2675
| 17.1754 | 0.11771 | 24264.8781 | 4.3765 | 134.7265 | 57766.5732 | 66954.2675
| 17.9322 | 0.12222 | 23948.975 | 4.3582 | 129.6634 | 57766.5732 | 66954.2675
| 18.9164 | 0.12674 | 23967.228 | 4.2552 | 125.4617 | 57766.5732 | 66954.2675
| 19.0301 | 0.13159 | 24496.079 | 4.402 | 128.3142 | 57766.5732 | 66954.2675
| 18.9988 | 0.13678 | 25689.8579 | 4.5745 | 135.356 | 57766.5732 | 66954.2675
| 19.399 | 0.14198 | 26994.3685 | 4.6036 | 140.6763 | 57766.5732 | 66954.2675
| 19.9245 | 0.14748 | 27824.3107 | 4.6247 | 142.8596 | 57766.5732 | 66954.2675
| 20.8243 | 0.15272 | 27823.3816 | 4.5558 | 138.8633 | 57766.5732 | 66954.2675
| 21.4267 | 0.15795 | 27703.6952 | 4.5796 | 135.9801 | 57766.5732 | 66954.2675
| 21.9112 | 0.16362 | 27962.2331 | 4.6338 | 135.6019 | 57766.5732 | 66954.2675
| 22.3912 | 0.16956 | 28999.1393 | 4.6597 | 138.9233 | 57766.5732 | 66954.2675
| 22.8509 | 0.17552 | 30085.0088 | 4.6873 | 142.5063 | 57766.5732 | 66954.2675
| 23.1244 | 0.18177 | 31286.7252 | 4.7697 | 147.5245 | 57766.5732 | 66954.2675
| 23.4976 | 0.18817 | 32061.981 | 4.8419 | 150.0221 | 57766.5732 | 66954.2675
| 24.1803 | 0.19472 | 32485.6585 | 4.8408 | 149.3198 | 57766.5732 | 66954.2675
| 24.9861 | 0.20115 | 32661.5117 | 4.8092 | 146.9307 | 57766.5732 | 66954.2675
| 25.6494 | 0.20786 | 32840.2119 | 4.8226 | 145.3405 | 57766.5732 | 66954.2675
| 26.2564 | 0.21475 | 33436.859 | 4.8374 | 145.8744 | 57766.5732 | 66954.2675
| 27.0867 | 0.2218 | 34564.2682 | 4.7766 | 147.665 | 57766.5732 | 66954.2675
| 27.366 | 0.22927 | 35902.9061 | 4.859 | 152.8196 | 57766.5732 | 66954.2675
| 27.8618 | 0.2369 | 37043.4344 | 4.8944 | 156.1025 | 57766.5732 | 66954.2675
| 28.2988 | 0.24484 | 38093.2543 | 4.9518 | 159.2437 | 57766.5732 | 66954.2675
| 28.6817 | 0.25281 | 38494.1078 | 5.0411 | 159.867 | 57766.5732 | 66954.2675
| 29.5226 | 0.26056 | 39018.2599 | 5.0017 | 158.856 | 57766.5732 | 66954.2675
| 30.3925 | 0.26895 | 39559.082 | 4.9689 | 157.8772 | 57766.5732 | 66954.2675
| 30.8886 | 0.27738 | 40191.7636 | 5.0221 | 158.927 | 57766.5732 | 66954.2675
| 31.674 | 0.28595 | 40239.8719 | 5.024 | 156.4168 | 57766.5732 | 66954.2675
| 31.9615 | 0.29456 | 40552.3677 | 5.1341 | 157.0933 | 57766.5732 | 66954.2675
| 32.6226 | 0.30347 | 41398.7821 | 5.1411 | 158.2608 | 57766.5732 | 66954.2675
| 33.564 | 0.31274 | 42301.0696 | 5.0862 | 158.4711 | 57766.5732 | 66954.2675
| 34.4081 | 0.32216 | 43363.0198 | 5.0518 | 159.674 | 57766.5732 | 66954.2675
| 35.2467 | 0.33163 | 44128.0122 | 5.0271 | 159.7755 | 57766.5732 | 66954.2675
| 35.8713 | 0.34156 | 45163.4445 | 5.0482 | 161.7281 | 57766.5732 | 66954.2675
| 36.2533 | 0.35161 | 45714.4663 | 5.1338 | 162.8622 | 57766.5732 | 66954.2675
| 36.7418 | 0.36176 | 45783.4866 | 5.2087 | 161.8336 | 57766.5732 | 66954.2675
| 37.5946 | 0.3723 | 46333.0803 | 5.1948 | 161.132 | 57766.5732 | 66954.2675
| 38.3671 | 0.38287 | 47444.1908 | 5.1813 | 162.7025 | 57766.5732 | 66954.2675
| 39.0106 | 0.39415 | 49331.7002 | 5.1847 | 167.4483 | 57766.5732 | 66954.2675
| 39.8492 | 0.40557 | 50312.1463 | 5.1713 | 168.2491 | 57766.5732 | 66954.2675
| 40.9545 | 0.41701 | 50519.0208 | 5.1223 | 165.429 | 57766.5732 | 66954.2675
| 41.5109 | 0.42872 | 51120.4297 | 5.1746 | 166.0184 | 57766.5732 | 66954.2675
| 42.6923 | 0.44072 | 52364.3142 | 5.0921 | 166.4441 | 57766.5732 | 66954.2675
| 43.5901 | 0.45328 | 53739.1324 | 5.0693 | 168.3116 | 57766.5732 | 66954.2675
| 44.3568 | 0.46611 | 54877.0289 | 5.0778 | 169.8519 | 57766.5732 | 66954.2675
| 45.2996 | 0.47883 | 55587.0037 | 5.0598 | 169.3829 | 57766.5732 | 66954.2675
| 46.0911 | 0.49224 | 56941.9671 | 5.0628 | 171.4776 | 57766.5732 | 66954.2675
| 47.0879 | 0.50633 | 58473.199 | 5.0331 | 173.3837 | 57766.5732 | 66954.2675
| 47.6511 | 0.52047 | 59764.5846 | 5.0817 | 176.0094 | 57766.5732 | 66954.2675
| 48.8443 | 0.53464 | 61214.4653 | 5.0182 | 176.8875 | 57766.5732 | 66954.2675
| 49.5675 | 0.54989 | 63137.2407 | 5.0367 | 180.8036 | 57766.5732 | 66954.2675
| 50.5816 | 0.5648 | 63331.3432 | 5.0309 | 178.5124 | 57766.5732 | 66954.2675
| 51.415 | 0.5803 | 63391.1556 | 5.0612 | 176.5204 | 57766.5732 | 66954.2675
| 51.7358 | 0.59588 | 63754.6036 | 5.1679 | 177.1205 | 57766.5732 | 66954.2675
| 52.7731 | 0.61146 | 64691.5364 | 5.145 | 177.0096 | 57766.5732 | 66954.2675
| 54.0051 | 0.62816 | 66398.1451 | 5.0885 | 178.476 | 57766.5732 | 66954.2675
| 54.1962 | 0.64533 | 68217.4172 | 5.1971 | 183.5951 | 57766.5732 | 66954.2675
| 55.2144 | 0.66264 | 69173.7563 | 5.1882 | 183.5586 | 57766.5732 | 66954.2675
| 56.1314 | 0.67975 | 69240.0607 | 5.2057 | 181.3935 | 57766.5732 | 66954.2675
| 57.0278 | 0.69766 | 70130.6852 | 5.2182 | 181.6012 | 57766.5732 | 66954.2675
| 58.2548 | 0.71605 | 71260.2471 | 5.1791 | 181.4319 | 57766.5732 | 66954.2675
| 59.6032 | 0.73473 | 72251.8055 | 5.1264 | 180.5471 | 57766.5732 | 66954.2675
| 60.2789 | 0.7535 | 73128.5442 | 5.173 | 181.3882 | 57766.5732 | 66954.2675
| 61.3822 | 0.77295 | 74192.5822 | 5.1581 | 181.4455 | 57766.5732 | 66954.2675
| 62.6527 | 0.79261 | 74432.442 | 5.1324 | 178.946 | 57766.5732 | 66954.2675
| 63.5478 | 0.8126 | 74740.3263 | 5.1593 | 177.7515 | 57766.5732 | 66954.2675
| 64.8714 | 0.83306 | 75630.7821 | 5.12 | 176.8385 | 57766.5732 | 66954.2675
| 65.7729 | 0.85381 | 76550.8548 | 5.1385 | 177.1683 | 57766.5732 | 66954.2675
| 66.8947 | 0.87498 | 77004.4493 | 5.1354 | 175.798 | 57766.5732 | 66954.2675
| 67.9249 | 0.89682 | 78123.705 | 5.1378 | 176.2774 | 57766.5732 | 66954.2675
| 69.0638 | 0.91957 | 80348.7496 | 5.115 | 179.051 | 57766.5732 | 66954.2675
| 69.9848 | 0.94256 | 81707.05 | 5.1324 | 180.3388 | 57766.5732 | 66954.2675
| 71.5685 | 0.96545 | 82043.5505 | 5.0778 | 177.5631 | 57766.5732 | 66954.2675
| 73.0714 | 0.98898 | 82544.0779 | 5.0354 | 175.4682 | 57766.5732 | 66954.2675
| 73.9099 | 1.0136 | 84099.3374 | 5.0648 | 177.3861 | 57766.5732 | 66954.2675
| 74.687 | 1.0386 | 86041.0578 | 5.0974 | 180.2799 | 57766.5732 | 66954.2675
| 75.8354 | 1.0644 | 88597.552 | 5.0806 | 183.564 | 57766.5732 | 66954.2675
| 76.9394 | 1.0915 | 91618.3227 | 5.0704 | 187.9302 | 57766.5732 | 66954.2675
| 77.8365 | 1.1189 | 93546.7457 | 5.0965 | 190.3947 | 57766.5732 | 66954.2675
| 79.0769 | 1.1462 | 93774.2753 | 5.1 | 188.3141 | 57766.5732 | 66954.2675
| 80.6112 | 1.1742 | 94162.5311 | 5.0704 | 185.9245 | 57766.5732 | 66954.2675
| 82.2676 | 1.203 | 96038.8856 | 5.0152 | 186.3933 | 57766.5732 | 66954.2675
| 83.3125 | 1.2327 | 98786.1019 | 5.0214 | 190.0832 | 57766.5732 | 66954.2675
| 85.0912 | 1.263 | 100247.909 | 4.9645 | 189.3745 | 57766.5732 | 66954.2675
| 86.8148 | 1.2937 | 100440.9972 | 4.9276 | 186.3169 | 57766.5732 | 66954.2675
| 88.4845 | 1.3247 | 100434.7005 | 4.8996 | 183.1078 | 57766.5732 | 66954.2675
| 89.6736 | 1.3562 | 100759.4848 | 4.9173 | 181.6655 | 57766.5732 | 66954.2675
| 91.2902 | 1.388 | 100905.8051 | 4.8942 | 179.0287 | 57766.5732 | 66954.2675
| 92.7039 | 1.4212 | 103023.1346 | 4.8768 | 180.5379 | 57766.5732 | 66954.2675
| 93.5102 | 1.4553 | 105857.8104 | 4.9128 | 184.6051 | 57766.5732 | 66954.2675
| 94.6399 | 1.4908 | 108738.1599 | 4.9216 | 188.0522 | 57766.5732 | 66954.2675
| 96.8082 | 1.5264 | 109800.4339 | 4.8494 | 185.9649 | 57766.5732 | 66954.2675
| 98.1314 | 1.5627 | 110286.7623 | 4.8619 | 184.6442 | 57766.5732 | 66954.2675
| 99.7923 | 1.5995 | 110951.9675 | 4.8429 | 183.0034 | 57766.5732 | 66954.2675
| 101.3028 | 1.6368 | 112158.093 | 4.8331 | 182.6348 | 57766.5732 | 66954.2675
| 102.5434 | 1.6756 | 113696.3626 | 4.8478 | 183.3744 | 57766.5732 | 66954.2675
| 103.8343 | 1.7149 | 114879.2579 | 4.8613 | 183.4045 | 57766.5732 | 66954.2675
| 105.7226 | 1.7553 | 117561.1803 | 4.8138 | 184.819 | 57766.5732 | 66954.2675
| 107.2803 | 1.7967 | 119700.2544 | 4.8014 | 185.9287 | 57766.5732 | 66954.2675
| 108.5549 | 1.8391 | 121634.5308 | 4.8157 | 187.2154 | 57766.5732 | 66954.2675
| 110.5306 | 1.8816 | 121363.787 | 4.7888 | 183.6214 | 57766.5732 | 66954.2675
| 111.712 | 1.9246 | 120360.9728 | 4.8318 | 180.391 | 57766.5732 | 66954.2675
| 113.6048 | 1.9683 | 121255.4108 | 4.804 | 178.9766 | 57766.5732 | 66954.2675
| 115.1766 | 2.0142 | 124776.3782 | 4.7866 | 182.2141 | 57766.5732 | 66954.2675
| 116.5882 | 2.062 | 129482.998 | 4.7777 | 187.5185 | 57766.5732 | 66954.2675
| 118.0723 | 2.1108 | 132819.3066 | 4.7751 | 190.5274 | 57766.5732 | 66954.2675
| 119.6922 | 2.16 | 134137.9271 | 4.7757 | 190.1726 | 57766.5732 | 66954.2675
| 121.3485 | 2.2092 | 133640.5743 | 4.7846 | 187.0413 | 57766.5732 | 66954.2675
| 122.9058 | 2.2597 | 134067.6594 | 4.7962 | 185.5289 | 57766.5732 | 66954.2675
| 124.4258 | 2.3111 | 135513.1285 | 4.8043 | 185.5999 | 57766.5732 | 66954.2675
| 126.1525 | 2.3645 | 137770.5196 | 4.7955 | 186.5154 | 57766.5732 | 66954.2675
| 128.0495 | 2.4185 | 139355.3447 | 4.7795 | 186.1776 | 57766.5732 | 66954.2675
| 129.2915 | 2.4744 | 141708.4905 | 4.8073 | 187.9937 | 57766.5732 | 66954.2675
| 131.1001 | 2.5309 | 143878.3369 | 4.7966 | 188.6144 | 57766.5732 | 66954.2675
| 132.9467 | 2.5879 | 144575.714 | 4.7926 | 187.1241 | 57766.5732 | 66954.2675
| 134.3034 | 2.6464 | 144893.5648 | 4.8263 | 185.9186 | 57766.5732 | 66954.2675
| 136.1074 | 2.7071 | 148320.6777 | 4.8129 | 188.2691 | 57766.5732 | 66954.2675
| 137.7296 | 2.7698 | 153825.3992 | 4.8027 | 193.6753 | 57766.5732 | 66954.2675
| 139.4217 | 2.8336 | 157907.6737 | 4.7978 | 196.9918 | 57766.5732 | 66954.2675
| 141.3017 | 2.899 | 160393.9791 | 4.7916 | 197.8307 | 57766.5732 | 66954.2675
| 142.6583 | 2.9658 | 162600.9021 | 4.822 | 199.1119 | 57766.5732 | 66954.2675
| 144.6645 | 3.0339 | 165192.2199 | 4.8095 | 199.8629 | 57766.5732 | 66954.2675
| 146.4388 | 3.1035 | 168337.688 | 4.8102 | 201.6837 | 57766.5732 | 66954.2675
| 148.4796 | 3.1742 | 169687.6497 | 4.8044 | 200.7502 | 57766.5732 | 66954.2675
| 150.1231 | 3.2449 | 168068.5686 | 4.8369 | 196.6767 | 57766.5732 | 66954.2675
| 152.0246 | 3.3171 | 166659.2059 | 4.8542 | 192.6021 | 57766.5732 | 66954.2675
| 153.7231 | 3.3913 | 167723.6408 | 4.8724 | 191.9601 | 57766.5732 | 66954.2675
| 155.243 | 3.4681 | 170891.6331 | 4.8928 | 194.1561 | 57766.5732 | 66954.2675
| 157.1443 | 3.5455 | 174359.5717 | 4.888 | 196.139 | 57766.5732 | 66954.2675
| 159.4943 | 3.6253 | 176505.4262 | 4.8662 | 195.8757 | 57766.5732 | 66954.2675
| 161.0909 | 3.7062 | 177419.5836 | 4.8955 | 195.211 | 57766.5732 | 66954.2675
| 163.0187 | 3.788 | 176586.6106 | 4.9143 | 192.0669 | 57766.5732 | 66954.2675
| 164.8045 | 3.8712 | 177428.2815 | 4.9334 | 191.1201 | 57766.5732 | 66954.2675
| 166.5266 | 3.9568 | 179496.7493 | 4.9515 | 191.6843 | 57766.5732 | 66954.2675
| 168.3565 | 4.0447 | 182683.2392 | 4.9595 | 193.3722 | 57766.5732 | 66954.2675
| 170.1117 | 4.1348 | 185928.7818 | 4.9728 | 195.2042 | 57766.5732 | 66954.2675
| 171.9525 | 4.2271 | 189976.0166 | 4.979 | 197.8003 | 57766.5732 | 66954.2675
| 173.807 | 4.3209 | 193269.694 | 4.9888 | 199.5031 | 57766.5732 | 66954.2675
| 175.5982 | 4.4161 | 193814.0816 | 5.0159 | 198.2288 | 57766.5732 | 66954.2675
| 177.5718 | 4.5131 | 193374.3377 | 5.0385 | 195.6795 | 57766.5732 | 66954.2675
| 179.2307 | 4.6123 | 195130.8179 | 5.0689 | 195.9525 | 57766.5732 | 66954.2675
| 180.8659 | 4.7146 | 199428.746 | 5.0901 | 198.9842 | 57766.5732 | 66954.2675
| 182.9499 | 4.8193 | 204509.1588 | 5.0847 | 202.2465 | 57766.5732 | 66954.2675
| 184.9482 | 4.9261 | 208284.5864 | 5.0915 | 204.1887 | 57766.5732 | 66954.2675
| 186.7638 | 5.0345 | 210565.8324 | 5.1152 | 204.7616 | 57766.5732 | 66954.2675
| 188.8072 | 5.1459 | 212862.2158 | 5.1287 | 205.0594 | 57766.5732 | 66954.2675
| 190.6643 | 5.2587 | 212843.6967 | 5.1626 | 203.1955 | 57766.5732 | 66954.2675
| 192.9198 | 5.3731 | 210998.101 | 5.1843 | 199.0284 | 57766.5732 | 66954.2675
| 194.6033 | 5.4884 | 209065.5166 | 5.2368 | 195.5621 | 57766.5732 | 66954.2675
| 197.2873 | 5.6067 | 210434.2809 | 5.222 | 194.277 | 57766.5732 | 66954.2675
| 199.0256 | 5.7294 | 216322.1425 | 5.2381 | 198.5508 | 57766.5732 | 66954.2675
| 201.005 | 5.8558 | 222150.6455 | 5.2448 | 202.4515 | 57766.5732 | 66954.2675
| 203.4748 | 5.9837 | 223505.2185 | 5.2472 | 201.3663 | 57766.5732 | 66954.2675
| 205.5985 | 6.1129 | 223716.8147 | 5.2722 | 199.6097 | 57766.5732 | 66954.2675
| 207.7838 | 6.2446 | 224737.4511 | 5.2914 | 198.5918 | 57766.5732 | 66954.2675
| 210.0648 | 6.3806 | 228863.5928 | 5.294 | 200.4125 | 57766.5732 | 66954.2675
| 212.3684 | 6.52 | 234229.4684 | 5.2918 | 203.3437 | 57766.5732 | 66954.2675
| 214.764 | 6.6627 | 239186.0473 | 5.289 | 205.7527 | 57766.5732 | 66954.2675
| 217.3223 | 6.8088 | 243689.7838 | 5.2821 | 207.5251 | 57766.5732 | 66954.2675
| 219.512 | 6.9568 | 244984.1285 | 5.3067 | 206.7485 | 57766.5732 | 66954.2675
| 222.1096 | 7.107 | 244402.9547 | 5.3201 | 203.8486 | 57766.5732 | 66954.2675
| 224.2239 | 7.26 | 244456.8248 | 5.3548 | 202.1091 | 57766.5732 | 66954.2675
| 226.7888 | 7.4171 | 248202.3278 | 5.354 | 203.181 | 57766.5732 | 66954.2675
| 229.252 | 7.5789 | 255080.3978 | 5.3477 | 207.0965 | 57766.5732 | 66954.2675
| 231.9663 | 7.7435 | 257544.016 | 5.3489 | 206.8434 | 57766.5732 | 66954.2675
| 234.2637 | 7.911 | 258480.2314 | 5.3762 | 205.7273 | 57766.5732 | 66954.2675
| 236.8277 | 8.0817 | 260439.6417 | 5.3881 | 205.2302 | 57766.5732 | 66954.2675
| 239.3402 | 8.2568 | 265267.3422 | 5.3925 | 207.2212 | 57766.5732 | 66954.2675
| 242.3421 | 8.435 | 267139.6223 | 5.3876 | 206.2064 | 57766.5732 | 66954.2675
| 244.9528 | 8.6169 | 267702.8177 | 5.4068 | 204.5382 | 57766.5732 | 66954.2675
| 247.4454 | 8.8029 | 270609.7035 | 5.4232 | 204.9392 | 57766.5732 | 66954.2675
| 250.4071 | 8.9943 | 277092.3538 | 5.4073 | 207.7703 | 57766.5732 | 66954.2675
| 253.436 | 9.1881 | 279968.0472 | 5.403 | 207.5881 | 57766.5732 | 66954.2675
| 256.3186 | 9.3847 | 279323.7309 | 5.419 | 204.7692 | 57766.5732 | 66954.2675
| 259.3134 | 9.5853 | 280593.5048 | 5.4241 | 203.4105 | 57766.5732 | 66954.2675
| 262.4158 | 9.7923 | 286836.0683 | 5.4086 | 205.8312 | 57766.5732 | 66954.2675
| 265.7654 | 10.0056 | 295261.3157 | 5.3785 | 209.6633 | 57766.5732 | 66954.2675
| 268.6016 | 10.2235 | 300581.3706 | 5.3826 | 211.554 | 57766.5732 | 66954.2675
| 271.7137 | 10.4434 | 301879.7365 | 5.3892 | 210.1042 | 57766.5732 | 66954.2675
| 275.0132 | 10.6666 | 303059.4195 | 5.3893 | 208.429 | 57766.5732 | 66954.2675
| 278.0662 | 10.8962 | 303234.7799 | 5.405 | 206.2892 | 57766.5732 | 66954.2675
| 281.3154 | 11.1327 | 310974.4271 | 5.3895 | 209.5378 | 57766.5732 | 66954.2675
| 284.4181 | 11.3749 | 319854.8862 | 5.3785 | 213.706 | 57766.5732 | 66954.2675
| 287.9365 | 11.6198 | 322354.0691 | 5.3726 | 212.828 | 57766.5732 | 66954.2675
| 291.0349 | 11.8696 | 323171.8639 | 5.3892 | 211.1553 | 57766.5732 | 66954.2675
| 294.8406 | 12.1243 | 325288.5709 | 5.3763 | 209.8182 | 57766.5732 | 66954.2675
| 298.4346 | 12.3853 | 329386.5024 | 5.3671 | 210.0742 | 57766.5732 | 66954.2675
| 302.2558 | 12.653 | 330794.5485 | 5.3603 | 208.3004 | 57766.5732 | 66954.2675
| 305.6637 | 12.922 | 333443.9991 | 5.3638 | 207.7492 | 57766.5732 | 66954.2675
| 309.6736 | 13.2002 | 335670.1902 | 5.3504 | 206.4464 | 57766.5732 | 66954.2675
| 313.019 | 13.4832 | 339167.1113 | 5.3575 | 206.551 | 57766.5732 | 66954.2675
| 316.5915 | 13.7733 | 345653.1837 | 5.3495 | 208.4292 | 57766.5732 | 66954.2675
| 320.505 | 14.0714 | 352701.5101 | 5.3308 | 210.3718 | 57766.5732 | 66954.2675
| 324.5237 | 14.3721 | 358167.0481 | 5.3134 | 211.175 | 57766.5732 | 66954.2675
| 328.5787 | 14.6844 | 361242.4786 | 5.3056 | 210.4302 | 57766.5732 | 66954.2675
| 332.4487 | 14.9967 | 363226.2211 | 5.3055 | 209.1587 | 57766.5732 | 66954.2675
| 336.5893 | 15.3213 | 367815.462 | 5.2933 | 209.3343 | 57766.5732 | 66954.2675
| 340.8015 | 15.6491 | 369416.2307 | 5.2872 | 207.6278 | 57766.5732 | 66954.2675
| 345.0062 | 15.9838 | 367018.3954 | 5.294 | 203.5784 | 57766.5732 | 66954.2675
| 349.1871 | 16.3218 | 366246.9717 | 5.2972 | 200.6204 | 57766.5732 | 66954.2675
| 353.2114 | 16.6737 | 372630.3682 | 5.2891 | 202.0259 | 57766.5732 | 66954.2675
| 357.4631 | 17.0304 | 383333.5552 | 5.2633 | 205.7511 | 57766.5732 | 66954.2675
| 362.1501 | 17.3994 | 388519.1387 | 5.2428 | 205.9418 | 57766.5732 | 66954.2675
| 366.7941 | 17.7679 | 392718.2402 | 5.2252 | 205.5929 | 57766.5732 | 66954.2675
| 370.9506 | 18.1549 | 397572.9335 | 5.2255 | 205.9727 | 57766.5732 | 66954.2675
| 375.213 | 18.5424 | 404508.3103 | 5.2164 | 207.4252 | 57766.5732 | 66954.2675
| 380.0218 | 18.943 | 407486.0202 | 5.2046 | 206.3132 | 57766.5732 | 66954.2675
| 384.722 | 19.3495 | 410629.6747 | 5.1963 | 205.3931 | 57766.5732 | 66954.2675
| 389.4415 | 19.7624 | 417479.4175 | 5.1795 | 206.4707 | 57766.5732 | 66954.2675
| 394.3253 | 20.1925 | 426113.2748 | 5.1587 | 208.3822 | 57766.5732 | 66954.2675
| 400.0226 | 20.6215 | 428401.1587 | 5.1292 | 206.3894 | 57766.5732 | 66954.2675
| 405.0989 | 21.0667 | 426493.899 | 5.1297 | 202.6978 | 57766.5732 | 66954.2675
| 410.5734 | 21.5203 | 431280.9912 | 5.1062 | 202.2639 | 57766.5732 | 66954.2675
| 415.5971 | 21.9758 | 441802.7034 | 5.0814 | 204.9901 | 57766.5732 | 66954.2675
| 420.9939 | 22.4605 | 453872.7598 | 5.0518 | 208.2373 | 57766.5732 | 66954.2675
| 426.0479 | 22.9455 | 465763.1397 | 5.0309 | 211.5414 | 57766.5732 | 66954.2675
| 431.4828 | 23.4265 | 475291.4675 | 5.0039 | 213.3796 | 57766.5732 | 66954.2675
| 435.9893 | 23.9108 | 474796.1897 | 5.0179 | 210.8591 | 57766.5732 | 66954.2675
| 441.4479 | 24.4115 | 467204.7123 | 5.026 | 204.4683 | 57766.5732 | 66954.2675
| 446.9567 | 24.9108 | 463612.1725 | 5.0244 | 200.1191 | 57766.5732 | 66954.2675
| 452.0924 | 25.431 | 463765.0599 | 5.0279 | 197.8331 | 57766.5732 | 66954.2675
| 457.2814 | 25.9595 | 463445.7436 | 5.0321 | 195.3652 | 57766.5732 | 66954.2675
| 463.1061 | 26.4918 | 473655.114 | 5 | 197.3352 | 57766.5732 | 66954.2675
| 468.136 | 27.0433 | 484611.2792 | 4.9883 | 200.0301 | 57766.5732 | 66954.2675
| 474.3456 | 27.615 | 492654.0719 | 4.9599 | 200.7809 | 57766.5732 | 66954.2675
| 480.3698 | 28.1872 | 501760.8649 | 4.9333 | 202.0716 | 57766.5732 | 66954.2675
| 486.0699 | 28.7817 | 519974.2015 | 4.9021 | 207.4724 | 57766.5732 | 66954.2675
| 492.329 | 29.376 | 534559.9563 | 4.8658 | 210.9219 | 57766.5732 | 66954.2675
| 498.5176 | 29.9885 | 539106.2424 | 4.8503 | 210.0495 | 57766.5732 | 66954.2675
| 504.2663 | 30.6158 | 535768.5493 | 4.8579 | 206.1129 | 57766.5732 | 66954.2675
| 511.1087 | 31.2438 | 531149.4595 | 4.8453 | 201.2162 | 57766.5732 | 66954.2675
| 517.5274 | 31.8911 | 533473.874 | 4.8326 | 199.4967 | 57766.5732 | 66954.2675
| 523.3785 | 32.5593 | 543334.5898 | 4.8215 | 201.1198 | 57766.5732 | 66954.2675
| 529.5199 | 33.2317 | 561525.0318 | 4.7921 | 205.9011 | 57766.5732 | 66954.2675
| 535.8403 | 33.9247 | 577459.1085 | 4.7666 | 209.6357 | 57766.5732 | 66954.2675
| 542.1773 | 34.6329 | 583083.6381 | 4.7574 | 209.2315 | 57766.5732 | 66954.2675
| 549.1991 | 35.3601 | 584721.8959 | 4.7434 | 206.9709 | 57766.5732 | 66954.2675
| 555.5331 | 36.0884 | 590754.7583 | 4.7349 | 206.7681 | 57766.5732 | 66954.2675
| 562.0585 | 36.8336 | 594992.9206 | 4.7272 | 205.8078 | 57766.5732 | 66954.2675
| 569.0248 | 37.5987 | 596865.5333 | 4.7171 | 203.7966 | 57766.5732 | 66954.2675
| 575.8431 | 38.3838 | 602406.3054 | 4.7066 | 203.259 | 57766.5732 | 66954.2675
| 583.0996 | 39.1722 | 620119.962 | 4.6724 | 206.9811 | 57766.5732 | 66954.2675
| 590.1694 | 39.9916 | 641880.4012 | 4.641 | 212.2092 | 57766.5732 | 66954.2675
| 597.5638 | 40.831 | 657812.2691 | 4.6143 | 215.1043 | 57766.5732 | 66954.2675
| 604.3019 | 41.6744 | 658648.1953 | 4.6153 | 212.8241 | 57766.5732 | 66954.2675
| 611.94 | 42.5362 | 651628.1459 | 4.6127 | 207.4628 | 57766.5732 | 66954.2675
| 619.642 | 43.4183 | 656302.5765 | 4.5972 | 206.2742 | 57766.5732 | 66954.2675
| 627.5123 | 44.3207 | 667490.144 | 4.5734 | 207.2718 | 57766.5732 | 66954.2675
| 634.6951 | 45.2225 | 671940.9675 | 4.5671 | 206.2505 | 57766.5732 | 66954.2675
| 642.7422 | 46.1586 | 664811.1329 | 4.5642 | 201.0832 | 57766.5732 | 66954.2675
| 650.421 | 47.1132 | 666847.7967 | 4.5576 | 199.199 | 57766.5732 | 66954.2675
| 658.4136 | 48.0937 | 685394.8166 | 4.5297 | 202.5681 | 57766.5732 | 66954.2675
| 665.8154 | 49.0882 | 707697.6508 | 4.5079 | 207.3183 | 57766.5732 | 66954.2675
| 674.2708 | 50.1105 | 719168.9823 | 4.4853 | 208.1304 | 57766.5732 | 66954.2675
| 682.3281 | 51.1371 | 734828.7347 | 4.464 | 210.3994 | 57766.5732 | 66954.2675
| 690.5066 | 52.2002 | 755330.6812 | 4.44 | 214.1116 | 57766.5732 | 66954.2675
| 699.8764 | 53.3002 | 770671.7586 | 4.4084 | 215.695 | 57766.5732 | 66954.2675
| 708.8341 | 54.3951 | 768920.0333 | 4.3966 | 212.1415 | 57766.5732 | 66954.2675
| 717.8092 | 55.5094 | 766645.6165 | 4.3863 | 208.5331 | 57766.5732 | 66954.2675
| 726.4114 | 56.6607 | 771367.7654 | 4.3771 | 207.2433 | 57766.5732 | 66954.2675
| 735.7159 | 57.835 | 781601.7058 | 4.3555 | 207.3553 | 57766.5732 | 66954.2675
| 744.5095 | 59.0284 | 793603.0604 | 4.3398 | 208.1579 | 57766.5732 | 66954.2675
| 753.6516 | 60.2397 | 803856.1385 | 4.3223 | 208.3229 | 57766.5732 | 66954.2675
| 761.9802 | 61.492 | 818509.9968 | 4.3136 | 210.0231 | 57766.5732 | 66954.2675
| 771.6645 | 62.7663 | 836699.0892 | 4.2874 | 212.2239 | 57766.5732 | 66954.2675
| 781.4055 | 64.057 | 841071.4591 | 4.2722 | 210.5109 | 57766.5732 | 66954.2675
| 791.2853 | 65.3793 | 837081.4106 | 4.2638 | 206.5187 | 57766.5732 | 66954.2675
| 800.8502 | 66.7218 | 829182.486 | 4.263 | 201.703 | 57766.5732 | 66954.2675
| 810.0321 | 68.0846 | 835432.4637 | 4.2558 | 200.877 | 57766.5732 | 66954.2675
| 819.8646 | 69.488 | 856312.8858 | 4.2322 | 203.703 | 57766.5732 | 66954.2675
| 829.9318 | 70.917 | 881969.0864 | 4.2043 | 207.6512 | 57766.5732 | 66954.2675
| 839.41 | 72.3823 | 898760.611 | 4.1914 | 209.4274 | 57766.5732 | 66954.2675
| 850.2368 | 73.8807 | 899663.0983 | 4.1772 | 206.6984 | 57766.5732 | 66954.2675
| 860.7706 | 75.3994 | 902858.7017 | 4.1652 | 204.7105 | 57766.5732 | 66954.2675
| 870.6816 | 76.9451 | 901830.488 | 4.1634 | 201.9175 | 57766.5732 | 66954.2675
| 881.3066 | 78.5271 | 905513.7425 | 4.1527 | 200.1451 | 57766.5732 | 66954.2675
| 891.4838 | 80.1414 | 917323.3114 | 4.1419 | 200.4982 | 57766.5732 | 66954.2675
| 902.4019 | 81.785 | 923955.5632 | 4.1285 | 199.411 | 57766.5732 | 66954.2675
| 913.2298 | 83.4666 | 936185.4231 | 4.1137 | 199.6919 | 57766.5732 | 66954.2675
| 923.9914 | 85.1783 | 958500.0797 | 4.0941 | 202.3322 | 57766.5732 | 66954.2675
| 935.3582 | 86.9352 | 988106.4792 | 4.0667 | 206.452 | 57766.5732 | 66954.2675
| 946.8079 | 88.7297 | 1011257.0131 | 4.0446 | 208.9972 | 57766.5732 | 66954.2675
| 958.1259 | 90.5501 | 1023433.3635 | 4.031 | 209.0312 | 57766.5732 | 66954.2675
| 969.2611 | 92.408 | 1026622.8335 | 4.0254 | 207.1003 | 57766.5732 | 66954.2675
| 981.4798 | 94.2965 | 1016336.5643 | 4.0191 | 201.9704 | 57766.5732 | 66954.2675
| 993.7875 | 96.2257 | 1014007.8652 | 4.0089 | 198.7014 | 57766.5732 | 66954.2675
| 1006.627 | 98.2075 | 1032843.9137 | 3.9838 | 199.9057 | 57766.5732 | 66954.2675
| 1018.8559 | 100.2243 | 1071994.5213 | 3.9542 | 205.5475 | 57766.5732 | 66954.2675
| 1031.0305 | 102.2828 | 1109590.6927 | 3.9283 | 210.7977 | 57766.5732 | 66954.2675
| 1042.8913 | 104.3978 | 1132458.515 | 3.9148 | 212.9491 | 57766.5732 | 66954.2675
| 1055.8527 | 106.5241 | 1134386.8153 | 3.9026 | 210.4193 | 57766.5732 | 66954.2675
| 1068.8098 | 108.7204 | 1142276.0542 | 3.89 | 209.1862 | 57766.5732 | 66954.2675
| 1081.8133 | 110.959 | 1156817.7956 | 3.875 | 209.3195 | 57766.5732 | 66954.2675
| 1095.1045 | 113.2304 | 1165362.6119 | 3.8615 | 208.1855 | 57766.5732 | 66954.2675
| 1108.125 | 115.5481 | 1166737.8027 | 3.8544 | 205.7385 | 57766.5732 | 66954.2675
| 1121.3285 | 117.924 | 1169623.6224 | 3.8469 | 203.612 | 57766.5732 | 66954.2675
| 1134.4893 | 120.3286 | 1180401.0336 | 3.8364 | 203.0565 | 57766.5732 | 66954.2675
| 1147.4107 | 122.8001 | 1195245.1568 | 3.8275 | 203.3409 | 57766.5732 | 66954.2675
| 1161.326 | 125.3119 | 1209597.4337 | 3.8127 | 203.3111 | 57766.5732 | 66954.2675
| 1175.7515 | 127.8794 | 1225938.025 | 3.795 | 203.5425 | 57766.5732 | 66954.2675
| 1189.8761 | 130.4914 | 1249105.5642 | 3.7775 | 205.083 | 57766.5732 | 66954.2675
| 1204.0898 | 133.172 | 1279480.7383 | 3.7585 | 207.8858 | 57766.5732 | 66954.2675
| 1218.7664 | 135.9055 | 1292373.9461 | 3.7448 | 207.3966 | 57766.5732 | 66954.2675
| 1233.0133 | 138.6778 | 1301050.8341 | 3.7361 | 206.2646 | 57766.5732 | 66954.2675
| 1247.6225 | 141.5257 | 1304699.2877 | 3.7287 | 204.2135 | 57766.5732 | 66954.2675
| 1262.6068 | 144.4041 | 1297098.877 | 3.7237 | 200.2118 | 57766.5732 | 66954.2675
| 1278.6522 | 147.3629 | 1303569.176 | 3.7084 | 198.4977 | 57766.5732 | 66954.2675
| 1293.3717 | 150.3896 | 1342064.1014 | 3.6903 | 202.4372 | 57766.5732 | 66954.2675
| 1308.6912 | 153.4676 | 1383751.3599 | 3.6689 | 206.7315 | 57766.5732 | 66954.2675
| 1323.9223 | 156.603 | 1403158.0724 | 3.6572 | 207.2832 | 57766.5732 | 66954.2675
| 1339.1257 | 159.8121 | 1418709.5406 | 3.6484 | 207.2023 | 57766.5732 | 66954.2675
| 1355.6793 | 163.0824 | 1440278.8747 | 3.631 | 207.8395 | 57766.5732 | 66954.2675
| 1372.1448 | 166.4243 | 1438004.0122 | 3.6232 | 204.6807 | 57766.5732 | 66954.2675
| 1388.3841 | 169.8132 | 1423596.575 | 3.6215 | 199.7594 | 57766.5732 | 66954.2675
| 1404.2379 | 173.2789 | 1434408.7865 | 3.6145 | 198.9288 | 57766.5732 | 66954.2675
| 1420.9785 | 176.8167 | 1484300.1403 | 3.591 | 203.9324 | 57766.5732 | 66954.2675
| 1438.5006 | 180.4427 | 1535779.9929 | 3.5654 | 208.9668 | 57766.5732 | 66954.2675
| 1454.5557 | 184.1497 | 1560059.5384 | 3.5572 | 210.0649 | 57766.5732 | 66954.2675
| 1471.7688 | 187.8944 | 1571976.0545 | 3.5469 | 209.0817 | 57766.5732 | 66954.2675
| 1489.5955 | 191.7481 | 1575121.2576 | 3.5377 | 206.7286 | 57766.5732 | 66954.2675
| 1506.6054 | 195.6408 | 1568714.8136 | 3.5357 | 203.1944 | 57766.5732 | 66954.2675
| 1524.1094 | 199.6425 | 1590152.6961 | 3.5247 | 203.6551 | 57766.5732 | 66954.2675
| 1541.7466 | 203.7293 | 1610720.4163 | 3.5145 | 203.9641 | 57766.5732 | 66954.2675
| 1560.8581 | 207.8712 | 1612881.1284 | 3.503 | 201.4554 | 57766.5732 | 66954.2675
| 1579.7611 | 212.1291 | 1618331.735 | 3.4933 | 199.5062 | 57766.5732 | 66954.2675
| 1598.2592 | 216.4429 | 1640802.0725 | 3.4812 | 199.9787 | 57766.5732 | 66954.2675
| 1617.1078 | 220.8701 | 1681010.1771 | 3.4643 | 202.7792 | 57766.5732 | 66954.2675
| 1636.2466 | 225.4074 | 1753781.1807 | 3.4398 | 209.8637 | 57766.5732 | 66954.2675
| 1655.8445 | 230.0061 | 1774439.6843 | 3.4272 | 209.8067 | 57766.5732 | 66954.2675
| 1675.0756 | 234.688 | 1756778.8226 | 3.4262 | 204.7822 | 57766.5732 | 66954.2675
| 1694.6011 | 239.4629 | 1745429.6904 | 3.4235 | 200.6787 | 57766.5732 | 66954.2675
| 1714.6202 | 244.3606 | 1756214.9843 | 3.4146 | 199.4241 | 57766.5732 | 66954.2675
| 1734.1564 | 249.351 | 1781482.9909 | 3.4051 | 200.0848 | 57766.5732 | 66954.2675
| 1754.8229 | 254.4187 | 1813422.4035 | 3.39 | 201.3995 | 57766.5732 | 66954.2675
| 1775.3602 | 259.6174 | 1845241.1942 | 3.3771 | 202.6952 | 57766.5732 | 66954.2675
| 1796.3358 | 264.9034 | 1894141.2202 | 3.3596 | 205.9888 | 57766.5732 | 66954.2675
| 1817.1159 | 270.3318 | 1930707.2585 | 3.3473 | 207.7611 | 57766.5732 | 66954.2675
| 1837.7419 | 275.8453 | 1962710.9663 | 3.3374 | 208.9743 | 57766.5732 | 66954.2675
| 1858.9703 | 281.4777 | 2006647.1954 | 3.3239 | 211.5025 | 57766.5732 | 66954.2675
| 1880.1007 | 287.2187 | 2030834.8018 | 3.3157 | 211.6672 | 57766.5732 | 66954.2675
| 1900.7331 | 293.0833 | 2071975.9851 | 3.3071 | 213.8842 | 57766.5732 | 66954.2675
| 1922.1025 | 299.0636 | 2074446.1672 | 3.3039 | 211.4816 | 57766.5732 | 66954.2675
| 1943.5397 | 305.1644 | 2076808.1141 | 3.3014 | 209.1216 | 57766.5732 | 66954.2675
| 1965.3487 | 311.3595 | 2068913.7018 | 3.3001 | 205.6259 | 57766.5732 | 66954.2675
| 1986.6296 | 317.7355 | 2146654.4814 | 3.2861 | 211.7939 | 57766.5732 | 66954.2675
END
Unloading Marker

## Test 002
Segment | Displacement Into Surface | Load On Sample | Harmonic Contact Stiffness | Hardness | Modulus | X Position | Y Position
| nm | mN | N/m | GPa | GPa | um | um
Surface Marker | 4.4317 | 0.0050975 | 150.8637 | 1.7977e+308 | 1.7977e+308 | 57786.5746 | 66954.2675
| 5.3746 | 0.0052294 | 200.3959 | 1.7977e+308 | 1.2054e-158 | 57786.5746 | 66954.2675
| 5.2071 | 0.0054653 | 254.59 | 1.7977e+308 | 1.5313e-158 | 57786.5746 | 66954.2675
| 6.1603 | 0.0055268 | 311.9303 | 1.7977e+308 | 1.8762e-158 | 57786.5746 | 66954.2675
| 6.0739 | 0.0057595 | 370.2543 | 1.7977e+308 | 2.227e-158 | 57786.5746 | 66954.2675
| 6.3255 | 0.0058131 | 402.4587 | 1.7977e+308 | 2.4207e-158 | 57786.5746 | 66954.2675
| 7.1576 | 0.0064394 | 578.1592 | 1.7977e+308 | 3.4776e-158 | 57786.5746 | 66954.2675
| 7.5514 | 0.0069859 | 743.8304 | 1.7394 | 9.5524 | 57786.5746 | 66954.2675
| 7.2179 | 0.0077323 | 1035.943 | 1.2613 | 10.7807 | 57786.5746 | 66954.2675
| 7.0298 | 0.0084032 | 1405.3654 | 1.1004 | 13.133 | 57786.5746 | 66954.2675
| 6.9524 | 0.0091471 | 1762.6227 | 1.0819 | 15.6924 | 57786.5746 | 66954.2675
| 7.3838 | 0.0098752 | 2151.9553 | 1.0025 | 17.7839 | 57786.5746 | 66954.2675
| 7.5084 | 0.010654 | 2692.1968 | 0.98618 | 21.3151 | 57786.5746 | 66954.2675
| 7.5767 | 0.011506 | 3563.5626 | 0.97571 | 27.1531 | 57786.5746 | 66954.2675
| 7.3172 | 0.012494 | 4805.8475 | 1.0294 | 36.4076 | 57786.5746 | 66954.2675
| 7.321 | 0.013553 | 6179.753 | 1.0721 | 46.2937 | 57786.5746 | 66954.2675
| 7.5598 | 0.014608 | 7011.7632 | 1.1094 | 51.7206 | 57786.5746 | 66954.2675
| 7.6199 | 0.015644 | 7545.1633 | 1.1781 | 55.6181 | 57786.5746 | 66954.2675
| 7.4266 | 0.017039 | 8451.0261 | 1.3075 | 63.3265 | 57786.5746 | 66954.2675
| 7.7004 | 0.018312 | 8934.1521 | 1.3623 | 66.0806 | 57786.5746 | 66954.2675
| 7.7592 | 0.019734 | 9043.9551 | 1.4754 | 67.1231 | 57786.5746 | 66954.2675
| 8.0291 | 0.02126 | 9119.4645 | 1.559 | 67.0249 | 57786.5746 | 66954.2675
| 8.4096 | 0.022763 | 9296.602 | 1.6116 | 67.145 | 57786.5746 | 66954.2675
| 8.5105 | 0.024496 | 9618.2697 | 1.7288 | 69.5045 | 57786.5746 | 66954.2675
| 8.9307 | 0.026238 | 9974.2114 | 1.7764 | 70.67 | 57786.5746 | 66954.2675
| 9.3731 | 0.028039 | 10364.2103 | 1.8178 | 71.9389 | 57786.5746 | 66954.2675
| 9.6408 | 0.029996 | 11297.8719 | 1.8809 | 77.5089 | 57786.5746 | 66954.2675
| 9.4619 | 0.032133 | 12132.062 | 2.0533 | 84.5494 | 57786.5746 | 66954.2675
| 9.7534 | 0.034316 | 12281.0524 | 2.1499 | 84.762 | 57786.5746 | 66954.2675
| 10.1294 | 0.036489 | 12147.88 | 2.2332 | 82.7193 | 57786.5746 | 66954.2675
| 10.7854 | 0.03864 | 12422.7307 | 2.2281 | 82.06 | 57786.5746 | 66954.2675
| 11.4462 | 0.041007 | 12879.532 | 2.227 | 82.6047 | 57786.5746 | 66954.2675
| 11.9001 | 0.04346 | 13156.1982 | 2.2794 | 82.9473 | 57786.5746 | 66954.2675
| 11.7853 | 0.046041 | 13408.0817 | 2.4641 | 85.5957 | 57786.5746 | 66954.2675
| 11.99 | 0.048604 | 13666.2479 | 2.5735 | 86.8739 | 57786.5746 | 66954.2675
| 12.3228 | 0.05114 | 13586.6733 | 2.6627 | 85.5471 | 57786.5746 | 66954.2675
| 12.8596 | 0.053724 | 13541.2546 | 2.6993 | 83.6112 | 57786.5746 | 66954.2675
| 13.3625 | 0.056476 | 13919.4859 | 2.7281 | 84.3261 | 57786.5746 | 66954.2675
| 13.343 | 0.059422 | 14990.8713 | 2.8575 | 91.1615 | 57786.5746 | 66954.2675
| 13.4529 | 0.062446 | 16168.7657 | 2.954 | 98.1172 | 57786.5746 | 66954.2675
| 13.8272 | 0.065716 | 16632.2545 | 3.0266 | 99.729 | 57786.5746 | 66954.2675
| 14.4087 | 0.068751 | 16584.1241 | 3.0511 | 97.4164 | 57786.5746 | 66954.2675
| 15.0737 | 0.071854 | 16731.216 | 3.0461 | 95.9318 | 57786.5746 | 66954.2675
| 15.1554 | 0.075216 | 17416.5395 | 3.1722 | 99.9548 | 57786.5746 | 66954.2675
| 15.1485 | 0.078742 | 18208.379 | 3.324 | 105.0094 | 57786.5746 | 66954.2675
| 15.6535 | 0.082317 | 18567.6588 | 3.3587 | 105.3035 | 57786.5746 | 66954.2675
| 15.8102 | 0.085927 | 18969.4236 | 3.4826 | 107.4205 | 57786.5746 | 66954.2675
| 15.8873 | 0.089579 | 19635.8738 | 3.6156 | 111.3407 | 57786.5746 | 66954.2675
| 16.4035 | 0.093611 | 20640.8542 | 3.624 | 114.987 | 57786.5746 | 66954.2675
| 16.8241 | 0.097673 | 20897.7935 | 3.6913 | 115.0296 | 57786.5746 | 66954.2675
| 17.4348 | 0.10146 | 20919.3725 | 3.6999 | 112.9039 | 57786.5746 | 66954.2675
| 17.6661 | 0.1056 | 20979.3111 | 3.8248 | 112.8323 | 57786.5746 | 66954.2675
| 17.955 | 0.10979 | 21464.7544 | 3.9109 | 114.669 | 57786.5746 | 66954.2675
| 18.2759 | 0.11418 | 22235.2935 | 3.9786 | 117.8015 | 57786.5746 | 66954.2675
| 18.4453 | 0.11872 | 22832.6394 | 4.101 | 120.7502 | 57786.5746 | 66954.2675
| 18.9838 | 0.12333 | 23305.3078 | 4.1217 | 121.2863 | 57786.5746 | 66954.2675
| 19.4937 | 0.12802 | 23837.4184 | 4.1478 | 122.2431 | 57786.5746 | 66954.2675
| 19.708 | 0.13273 | 24414.7589 | 4.2522 | 124.773 | 57786.5746 | 66954.2675
| 20.2859 | 0.13775 | 25172.4976 | 4.2531 | 126.4764 | 57786.5746 | 66954.2675
| 20.5915 | 0.14288 | 25797.4754 | 4.3377 | 128.7819 | 57786.5746 | 66954.2675
| 21.2625 | 0.14806 | 26081.8144 | 4.333 | 127.7148 | 57786.5746 | 66954.2675
| 21.6296 | 0.15342 | 26521.2728 | 4.4088 | 128.8097 | 57786.5746 | 66954.2675
| 22.006 | 0.15851 | 26561.6627 | 4.4867 | 127.9416 | 57786.5746 | 66954.2675
| 22.9718 | 0.16398 | 26658.6222 | 4.4102 | 124.8357 | 57786.5746 | 66954.2675
| 23.4756 | 0.16966 | 27317.1873 | 4.4385 | 126.3234 | 57786.5746 | 66954.2675
| 23.8737 | 0.17548 | 28243.9603 | 4.4841 | 129.4247 | 57786.5746 | 66954.2675
| 24.4064 | 0.18154 | 29383.6481 | 4.4902 | 132.8594 | 57786.5746 | 66954.2675
| 24.8704 | 0.18782 | 30446.393 | 4.5219 | 136.2069 | 57786.5746 | 66954.2675
| 25.3357 | 0.1943 | 31383.8947 | 4.5612 | 138.9608 | 57786.5746 | 66954.2675
| 25.9654 | 0.20065 | 31670.5231 | 4.576 | 138.1189 | 57786.5746 | 66954.2675
| 26.5111 | 0.20727 | 31890.8649 | 4.6192 | 137.4002 | 57786.5746 | 66954.2675
| 27.0771 | 0.21394 | 32699.5236 | 4.6329 | 139.0748 | 57786.5746 | 66954.2675
| 27.4649 | 0.22081 | 33650.0793 | 4.688 | 142.0676 | 57786.5746 | 66954.2675
| 28.2209 | 0.22828 | 34675.7246 | 4.6632 | 143.8148 | 57786.5746 | 66954.2675
| 28.2974 | 0.23567 | 35099.2783 | 4.8198 | 145.9111 | 57786.5746 | 66954.2675
| 28.6456 | 0.24317 | 35596.5521 | 4.9072 | 147.1448 | 57786.5746 | 66954.2675
| 29.4887 | 0.25075 | 35861.9228 | 4.8784 | 145.3365 | 57786.5746 | 66954.2675
| 30.2414 | 0.25805 | 35791.1614 | 4.8758 | 142.6176 | 57786.5746 | 66954.2675
| 30.9098 | 0.26585 | 35606.1126 | 4.9078 | 139.9216 | 57786.5746 | 66954.2675
| 31.0878 | 0.27387 | 36157.9942 | 5.032 | 142.0055 | 57786.5746 | 66954.2675
| 31.7862 | 0.28214 | 37263.8861 | 5.0128 | 144.1759 | 57786.5746 | 66954.2675
| 32.1093 | 0.29062 | 38161.2614 | 5.0933 | 146.9867 | 57786.5746 | 66954.2675
| 32.6893 | 0.29931 | 39101.6534 | 5.1121 | 148.9246 | 57786.5746 | 66954.2675
| 33.4081 | 0.30821 | 39844.732 | 5.1072 | 149.5537 | 57786.5746 | 66954.2675
| 34.281 | 0.31706 | 40082.206 | 5.0809 | 147.7195 | 57786.5746 | 66954.2675
| 34.7005 | 0.32612 | 40144.7614 | 5.1659 | 147.009 | 57786.5746 | 66954.2675
| 35.4121 | 0.33546 | 40802.3836 | 5.1664 | 147.3754 | 57786.5746 | 66954.2675
| 35.8195 | 0.34499 | 41905.7797 | 5.2217 | 150.438 | 57786.5746 | 66954.2675
| 36.6912 | 0.35489 | 42816.7143 | 5.1839 | 151.0809 | 57786.5746 | 66954.2675
| 36.8704 | 0.36514 | 43659.1033 | 5.3059 | 154.0316 | 57786.5746 | 66954.2675
| 37.8422 | 0.37534 | 44531.6774 | 5.2475 | 154.1163 | 57786.5746 | 66954.2675
| 38.9223 | 0.38576 | 45195.6442 | 5.1769 | 153.1182 | 57786.5746 | 66954.2675
| 39.7757 | 0.39651 | 45759.3331 | 5.1622 | 152.6326 | 57786.5746 | 66954.2675
| 40.4237 | 0.40752 | 46292.5453 | 5.1925 | 152.7765 | 57786.5746 | 66954.2675
| 41.1891 | 0.41875 | 47016.3511 | 5.1944 | 153.1447 | 57786.5746 | 66954.2675
| 41.5689 | 0.43009 | 47730.4728 | 5.2733 | 154.7801 | 57786.5746 | 66954.2675
| 42.4183 | 0.44219 | 48845.343 | 5.2553 | 156.119 | 57786.5746 | 66954.2675
| 43.1603 | 0.45398 | 49902.8543 | 5.2537 | 157.5841 | 57786.5746 | 66954.2675
| 43.864 | 0.46645 | 50488.9902 | 5.2799 | 157.6949 | 57786.5746 | 66954.2675
| 44.9442 | 0.47885 | 50725.3268 | 5.2397 | 155.4858 | 57786.5746 | 66954.2675
| 45.7682 | 0.49147 | 50628.7094 | 5.2587 | 153.1651 | 57786.5746 | 66954.2675
| 46.5041 | 0.50451 | 51514.295 | 5.2713 | 154.1246 | 57786.5746 | 66954.2675
| 47.3458 | 0.51779 | 52978.0324 | 5.2506 | 156.4538 | 57786.5746 | 66954.2675
| 48.1814 | 0.53192 | 54707.162 | 5.2344 | 159.5667 | 57786.5746 | 66954.2675
| 48.8243 | 0.54617 | 55896.3569 | 5.2652 | 161.6462 | 57786.5746 | 66954.2675
| 49.374 | 0.56077 | 56887.1911 | 5.3188 | 163.4189 | 57786.5746 | 66954.2675
| 50.1589 | 0.57585 | 58332.3224 | 5.3232 | 165.7519 | 57786.5746 | 66954.2675
| 50.6422 | 0.59094 | 60007.1181 | 5.3737 | 169.6621 | 57786.5746 | 66954.2675
| 51.4255 | 0.6067 | 60674.4432 | 5.3984 | 169.6997 | 57786.5746 | 66954.2675
| 52.3125 | 0.62239 | 60676.7589 | 5.4162 | 167.5292 | 57786.5746 | 66954.2675
| 53.2877 | 0.63817 | 60686.9581 | 5.4177 | 165.1748 | 57786.5746 | 66954.2675
| 54.2169 | 0.65472 | 61940.2172 | 5.4062 | 166.4374 | 57786.5746 | 66954.2675
| 54.97 | 0.67174 | 63052.726 | 5.4299 | 167.8262 | 57786.5746 | 66954.2675
| 55.9059 | 0.68922 | 63995.3273 | 5.4292 | 168.2019 | 57786.5746 | 66954.2675
| 56.5501 | 0.70673 | 64528.7666 | 5.4828 | 168.3321 | 57786.5746 | 66954.2675
| 57.6838 | 0.72451 | 65545.7635 | 5.4468 | 168.3166 | 57786.5746 | 66954.2675
| 58.9271 | 0.74284 | 66341.5848 | 5.4024 | 167.4365 | 57786.5746 | 66954.2675
| 59.5072 | 0.76181 | 67757.0932 | 5.4538 | 170.0329 | 57786.5746 | 66954.2675
| 60.2374 | 0.78107 | 68548.5194 | 5.4941 | 170.5878 | 57786.5746 | 66954.2675
| 61.5082 | 0.80027 | 68765.6156 | 5.4589 | 168.1877 | 57786.5746 | 66954.2675
| 62.6637 | 0.82011 | 69067.4633 | 5.4442 | 166.4005 | 57786.5746 | 66954.2675
| 63.4743 | 0.8403 | 69615.9419 | 5.4777 | 166.1708 | 57786.5746 | 66954.2675
| 64.2891 | 0.86036 | 69816.9356 | 5.5139 | 165.0925 | 57786.5746 | 66954.2675
| 65.1129 | 0.8815 | 70721.3749 | 5.5412 | 165.7066 | 57786.5746 | 66954.2675
| 65.7998 | 0.90324 | 72309.5462 | 5.5778 | 168.2867 | 57786.5746 | 66954.2675
| 66.6392 | 0.92607 | 75127.6246 | 5.5754 | 173.363 | 57786.5746 | 66954.2675
| 67.6386 | 0.94939 | 77726.7668 | 5.5571 | 177.4461 | 57786.5746 | 66954.2675
| 68.8471 | 0.97255 | 78970.9191 | 5.5299 | 177.7321 | 57786.5746 | 66954.2675
| 69.8844 | 0.99649 | 79423.4671 | 5.5437 | 176.6546 | 57786.5746 | 66954.2675
| 70.8597 | 1.0209 | 80333.0685 | 5.5593 | 176.8029 | 57786.5746 | 66954.2675
| 71.6547 | 1.0464 | 82534.583 | 5.5845 | 180.3458 | 57786.5746 | 66954.2675
| 72.8752 | 1.072 | 83426.5298 | 5.5708 | 179.8023 | 57786.5746 | 66954.2675
| 73.8431 | 1.0978 | 84263.2879 | 5.5912 | 179.7867 | 57786.5746 | 66954.2675
| 75.1539 | 1.1246 | 85293.7228 | 5.5673 | 179.3558 | 57786.5746 | 66954.2675
| 76.0195 | 1.152 | 86623.2796 | 5.5995 | 180.6854 | 57786.5746 | 66954.2675
| 77.1216 | 1.1799 | 88488.3094 | 5.5931 | 182.5599 | 57786.5746 | 66954.2675
| 78.26 | 1.2086 | 89977.2421 | 5.5912 | 183.5227 | 57786.5746 | 66954.2675
| 79.4267 | 1.2377 | 90966.0654 | 5.5927 | 183.3467 | 57786.5746 | 66954.2675
| 81.1402 | 1.2673 | 90977.223 | 5.5413 | 179.8708 | 57786.5746 | 66954.2675
| 82.2369 | 1.2976 | 92150.1375 | 5.5523 | 180.2901 | 57786.5746 | 66954.2675
| 83.3635 | 1.3284 | 93766.2977 | 5.5545 | 181.5281 | 57786.5746 | 66954.2675
| 84.3795 | 1.3602 | 95182.5878 | 5.5755 | 182.6088 | 57786.5746 | 66954.2675
| 85.6862 | 1.3929 | 97298.5476 | 5.5552 | 184.3991 | 57786.5746 | 66954.2675
| 86.7486 | 1.4269 | 100229.492 | 5.5584 | 188.3325 | 57786.5746 | 66954.2675
| 87.8833 | 1.4616 | 102793.3635 | 5.5597 | 191.3307 | 57786.5746 | 66954.2675
| 89.2885 | 1.4961 | 103536.9991 | 5.5494 | 190.1143 | 57786.5746 | 66954.2675
| 90.7628 | 1.5314 | 103637.5973 | 5.5409 | 187.5615 | 57786.5746 | 66954.2675
| 91.8947 | 1.5672 | 103644.2783 | 5.5725 | 185.6565 | 57786.5746 | 66954.2675
| 93.5042 | 1.6038 | 103528.158 | 5.5543 | 182.5641 | 57786.5746 | 66954.2675
| 94.7412 | 1.6411 | 104941.4249 | 5.56 | 183.1157 | 57786.5746 | 66954.2675
| 96.0585 | 1.6803 | 108377.3812 | 5.5393 | 187.1616 | 57786.5746 | 66954.2675
| 97.2354 | 1.7204 | 111355.5712 | 5.5418 | 190.6268 | 57786.5746 | 66954.2675
| 98.9044 | 1.7604 | 112856.9141 | 5.5076 | 190.3542 | 57786.5746 | 66954.2675
| 100.0677 | 1.8015 | 112785.8698 | 5.5445 | 188.3821 | 57786.5746 | 66954.2675
| 101.3672 | 1.843 | 112791.7512 | 5.5667 | 186.3152 | 57786.5746 | 66954.2675
| 103.0322 | 1.885 | 113570.1143 | 5.5434 | 184.8975 | 57786.5746 | 66954.2675
| 104.2483 | 1.9289 | 115815.3531 | 5.5545 | 186.8811 | 57786.5746 | 66954.2675
| 105.7168 | 1.9742 | 119114.5934 | 5.5327 | 190.1167 | 57786.5746 | 66954.2675
| 107.0675 | 2.0204 | 121283.3152 | 5.5363 | 191.6496 | 57786.5746 | 66954.2675
| 108.6754 | 2.0666 | 120981.7886 | 5.5379 | 188.5827 | 57786.5746 | 66954.2675
| 110.1734 | 2.1135 | 121550.037 | 5.5422 | 187.2176 | 57786.5746 | 66954.2675
| 112.1934 | 2.1624 | 123979.9022 | 5.4842 | 187.9046 | 57786.5746 | 66954.2675
| 113.6971 | 2.2126 | 127002.3418 | 5.4718 | 190.4698 | 57786.5746 | 66954.2675
| 115.3148 | 2.2635 | 129449.5643 | 5.4554 | 191.8768 | 57786.5746 | 66954.2675
| 116.8604 | 2.3157 | 131270.5124 | 5.4536 | 192.423 | 57786.5746 | 66954.2675
| 118.6116 | 2.3689 | 132176.0014 | 5.4433 | 191.1887 | 57786.5746 | 66954.2675
| 120.7458 | 2.4225 | 131904.3714 | 5.4103 | 187.5486 | 57786.5746 | 66954.2675
| 121.8952 | 2.4768 | 132661.4877 | 5.4527 | 187.2257 | 57786.5746 | 66954.2675
| 123.8672 | 2.5336 | 135337.6171 | 5.4138 | 188.3452 | 57786.5746 | 66954.2675
| 125.6828 | 2.5919 | 139070.6117 | 5.3825 | 191.2469 | 57786.5746 | 66954.2675
| 127.249 | 2.6512 | 142741.6077 | 5.3741 | 194.4347 | 57786.5746 | 66954.2675
| 129.4713 | 2.7124 | 145953.011 | 5.3211 | 195.7975 | 57786.5746 | 66954.2675
| 131.0869 | 2.7741 | 146356.6516 | 5.3369 | 194.1789 | 57786.5746 | 66954.2675
| 132.9287 | 2.8363 | 145592.8146 | 5.3438 | 190.6069 | 57786.5746 | 66954.2675
| 134.7196 | 2.8998 | 146370.7827 | 5.3443 | 189.3297 | 57786.5746 | 66954.2675
| 136.64 | 2.9659 | 149551.7664 | 5.3213 | 191.1443 | 57786.5746 | 66954.2675
| 138.6934 | 3.033 | 151950.6187 | 5.2956 | 191.6663 | 57786.5746 | 66954.2675
| 140.6935 | 3.1007 | 153509.5974 | 5.2801 | 191.1467 | 57786.5746 | 66954.2675
| 142.5315 | 3.1707 | 155563.4672 | 5.2763 | 191.5463 | 57786.5746 | 66954.2675
| 144.8193 | 3.2423 | 157743.7934 | 5.2417 | 191.427 | 57786.5746 | 66954.2675
| 147.7071 | 3.3156 | 160776.8979 | 5.1638 | 191.5142 | 57786.5746 | 66954.2675
| 149.3121 | 3.3909 | 164511.6511 | 5.1718 | 194.3739 | 57786.5746 | 66954.2675
| 151.1022 | 3.4667 | 166974.8949 | 5.1749 | 195.3229 | 57786.5746 | 66954.2675
| 153.1923 | 3.5447 | 167685.5935 | 5.1714 | 193.6587 | 57786.5746 | 66954.2675
| 155.2439 | 3.6239 | 168990.7049 | 5.1676 | 192.8185 | 57786.5746 | 66954.2675
| 157.3267 | 3.705 | 172129.8551 | 5.1525 | 194.1674 | 57786.5746 | 66954.2675
| 159.5072 | 3.7888 | 175991.1206 | 5.1306 | 196.224 | 57786.5746 | 66954.2675
| 161.6717 | 3.8734 | 177554.5674 | 5.1233 | 195.5453 | 57786.5746 | 66954.2675
| 164.13 | 3.9597 | 177704.9529 | 5.1075 | 192.8464 | 57786.5746 | 66954.2675
| 166.6582 | 4.047 | 177277.7775 | 5.0915 | 189.4821 | 57786.5746 | 66954.2675
| 168.6619 | 4.1365 | 179371.7431 | 5.0946 | 189.7292 | 57786.5746 | 66954.2675
| 170.5515 | 4.2286 | 183528.7079 | 5.0952 | 192.4311 | 57786.5746 | 66954.2675
| 173.0191 | 4.3229 | 186808.3743 | 5.069 | 193.3721 | 57786.5746 | 66954.2675
| 175.359 | 4.4193 | 189117.2721 | 5.0575 | 193.399 | 57786.5746 | 66954.2675
| 177.7477 | 4.5176 | 191857.353 | 5.0424 | 193.8339 | 57786.5746 | 66954.2675
| 180.2933 | 4.618 | 196777.4341 | 5.0099 | 196.4022 | 57786.5746 | 66954.2675
| 182.7004 | 4.722 | 202466.5108 | 4.9856 | 199.9252 | 57786.5746 | 66954.2675
| 185.2059 | 4.8267 | 203257.4762 | 4.979 | 198.0919 | 57786.5746 | 66954.2675
| 187.9538 | 4.9331 | 203122.9135 | 4.9649 | 195.0599 | 57786.5746 | 66954.2675
| 190.4884 | 5.0419 | 204185.6132 | 4.9582 | 193.5937 | 57786.5746 | 66954.2675
| 192.8915 | 5.1539 | 209470.9628 | 4.9415 | 196.5776 | 57786.5746 | 66954.2675
| 195.3479 | 5.2686 | 213838.1412 | 4.9286 | 198.5324 | 57786.5746 | 66954.2675
| 197.755 | 5.3851 | 216216.7338 | 4.9276 | 198.5367 | 57786.5746 | 66954.2675
| 200.7675 | 5.503 | 216623.4428 | 4.9057 | 195.9164 | 57786.5746 | 66954.2675
| 203.4714 | 5.6252 | 221338.3092 | 4.8843 | 197.8764 | 57786.5746 | 66954.2675
| 206.1898 | 5.7507 | 226740.4814 | 4.8624 | 200.446 | 57786.5746 | 66954.2675
| 208.6353 | 5.8768 | 226521.1307 | 4.8749 | 197.9471 | 57786.5746 | 66954.2675
| 211.3923 | 6.0034 | 224161.8969 | 4.881 | 193.1859 | 57786.5746 | 66954.2675
| 214.5508 | 6.1345 | 225221.5804 | 4.8584 | 191.2722 | 57786.5746 | 66954.2675
| 216.9431 | 6.2696 | 230822.6915 | 4.8547 | 194.3088 | 57786.5746 | 66954.2675
| 219.7805 | 6.4067 | 234969.742 | 4.8379 | 195.5255 | 57786.5746 | 66954.2675
| 222.9262 | 6.5459 | 234051.055 | 4.8281 | 191.9232 | 57786.5746 | 66954.2675
| 226.2075 | 6.6877 | 234045.6089 | 4.8104 | 189.0924 | 57786.5746 | 66954.2675
| 229.0571 | 6.8346 | 239609.5639 | 4.7933 | 191.5328 | 57786.5746 | 66954.2675
| 231.7215 | 6.9844 | 244915.8515 | 4.7865 | 193.8962 | 57786.5746 | 66954.2675
| 234.908 | 7.1353 | 245183.6461 | 4.7762 | 191.4619 | 57786.5746 | 66954.2675
| 238.2093 | 7.2887 | 243525.8321 | 4.7696 | 187.407 | 57786.5746 | 66954.2675
| 241.011 | 7.4451 | 245744.2208 | 4.7701 | 187.0761 | 57786.5746 | 66954.2675
| 244.1933 | 7.6078 | 252412.1061 | 4.7433 | 190.0017 | 57786.5746 | 66954.2675
| 247.2666 | 7.7756 | 260230.579 | 4.7204 | 193.9066 | 57786.5746 | 66954.2675
| 250.1736 | 7.9446 | 264527.5966 | 4.7158 | 195.0924 | 57786.5746 | 66954.2675
| 253.2111 | 8.1179 | 268067.4074 | 4.7106 | 195.5445 | 57786.5746 | 66954.2675
| 256.6009 | 8.2952 | 273219.7779 | 4.689 | 196.9297 | 57786.5746 | 66954.2675
| 259.5696 | 8.4772 | 278244.3683 | 4.6856 | 198.577 | 57786.5746 | 66954.2675
| 262.814 | 8.6622 | 280967.7469 | 4.6798 | 198.1824 | 57786.5746 | 66954.2675
| 266.2662 | 8.8485 | 279445.3436 | 4.6789 | 194.4126 | 57786.5746 | 66954.2675
| 269.5108 | 9.0401 | 280811.0088 | 4.6791 | 193.0748 | 57786.5746 | 66954.2675
| 272.5675 | 9.2349 | 284573.3796 | 4.6793 | 193.6872 | 57786.5746 | 66954.2675
| 275.7426 | 9.4363 | 290005.903 | 4.6732 | 195.4137 | 57786.5746 | 66954.2675
| 279.0909 | 9.6424 | 297190.049 | 4.6582 | 198.2347 | 57786.5746 | 66954.2675
| 282.6877 | 9.8522 | 302355.3116 | 4.6418 | 199.3488 | 57786.5746 | 66954.2675
| 286.3755 | 10.0651 | 302106.4941 | 4.6378 | 196.5353 | 57786.5746 | 66954.2675
| 289.9363 | 10.2807 | 300552.4154 | 4.642 | 192.9988 | 57786.5746 | 66954.2675
| 293.2588 | 10.5041 | 305815.3015 | 4.6382 | 194.4234 | 57786.5746 | 66954.2675
| 296.8553 | 10.7323 | 313482.5269 | 4.6209 | 197.2485 | 57786.5746 | 66954.2675
| 300.4659 | 10.9643 | 317084.9831 | 4.6148 | 197.2648 | 57786.5746 | 66954.2675
| 304.1312 | 11.2006 | 315396.0391 | 4.6215 | 193.7197 | 57786.5746 | 66954.2675
| 307.815 | 11.4395 | 314879.2435 | 4.6249 | 191.0253 | 57786.5746 | 66954.2675
| 311.8172 | 11.6853 | 318240.8307 | 4.6107 | 190.6752 | 57786.5746 | 66954.2675
| 315.7096 | 11.9377 | 321836.1692 | 4.6013 | 190.569 | 57786.5746 | 66954.2675
| 319.4863 | 12.1958 | 331121.6242 | 4.5827 | 194.152 | 57786.5746 | 66954.2675
| 323.1641 | 12.4593 | 339194.4839 | 4.5719 | 196.9903 | 57786.5746 | 66954.2675
| 327.0226 | 12.7293 | 341339.1156 | 4.5717 | 195.9522 | 57786.5746 | 66954.2675
| 330.8881 | 13.0024 | 340630.3713 | 4.578 | 193.1826 | 57786.5746 | 66954.2675
| 334.5864 | 13.2816 | 346732.8063 | 4.5744 | 194.733 | 57786.5746 | 66954.2675
| 339.0057 | 13.5721 | 358773.9959 | 4.5415 | 199.3478 | 57786.5746 | 66954.2675
| 342.7016 | 13.8648 | 364444.2574 | 4.5425 | 200.5698 | 57786.5746 | 66954.2675
| 346.847 | 14.1641 | 367167.4208 | 4.539 | 199.7073 | 57786.5746 | 66954.2675
| 350.9836 | 14.4695 | 369698.0749 | 4.5374 | 198.7627 | 57786.5746 | 66954.2675
| 355.7714 | 14.7824 | 374739.1614 | 4.5152 | 198.8563 | 57786.5746 | 66954.2675
| 360.0125 | 15.1024 | 380712.3238 | 4.507 | 199.8537 | 57786.5746 | 66954.2675
| 364.6033 | 15.427 | 380783.1187 | 4.5024 | 197.2627 | 57786.5746 | 66954.2675
| 369.014 | 15.7563 | 377901.3232 | 4.5089 | 193.2238 | 57786.5746 | 66954.2675
| 373.7567 | 16.0916 | 374165.2598 | 4.5104 | 188.6372 | 57786.5746 | 66954.2675
| 378.327 | 16.4404 | 384336.7718 | 4.4904 | 191.7588 | 57786.5746 | 66954.2675
| 383.3243 | 16.7957 | 399985.6236 | 4.4516 | 197.5048 | 57786.5746 | 66954.2675
| 388.7328 | 17.161 | 411911.0812 | 4.4142 | 200.9197 | 57786.5746 | 66954.2675
| 393.4054 | 17.5302 | 413938.6685 | 4.4122 | 199.4971 | 57786.5746 | 66954.2675
| 398.3191 | 17.9069 | 414571.9916 | 4.4082 | 197.2437 | 57786.5746 | 66954.2675
| 403.3399 | 18.2953 | 418009.3927 | 4.3993 | 196.4288 | 57786.5746 | 66954.2675
| 407.9239 | 18.6857 | 423856.5784 | 4.3955 | 197.1076 | 57786.5746 | 66954.2675
| 413.5139 | 19.0947 | 428868.208 | 4.3752 | 196.7826 | 57786.5746 | 66954.2675
| 418.7536 | 19.5018 | 432948.8135 | 4.3629 | 196.2007 | 57786.5746 | 66954.2675
| 423.4786 | 19.9258 | 439118.577 | 4.3615 | 196.9565 | 57786.5746 | 66954.2675
| 429.1918 | 20.358 | 447637.0672 | 4.3367 | 198.2809 | 57786.5746 | 66954.2675
| 434.5863 | 20.7905 | 454024.2232 | 4.3215 | 198.7294 | 57786.5746 | 66954.2675
| 440.3194 | 21.2492 | 465306.9163 | 4.2976 | 201.3205 | 57786.5746 | 66954.2675
| 445.9157 | 21.7095 | 480189.0338 | 4.2716 | 205.6322 | 57786.5746 | 66954.2675
| 451.4591 | 22.1807 | 488809.2786 | 4.2576 | 206.9693 | 57786.5746 | 66954.2675
| 457.1403 | 22.6641 | 485811.0613 | 4.2585 | 202.8449 | 57786.5746 | 66954.2675
| 462.9047 | 23.147 | 483055.8514 | 4.2566 | 198.905 | 57786.5746 | 66954.2675
| 468.0173 | 23.6252 | 491081.7664 | 4.2502 | 200.2109 | 57786.5746 | 66954.2675
| 472.9826 | 24.1224 | 503296.0731 | 4.2439 | 203.443 | 57786.5746 | 66954.2675
| 479.1514 | 24.6198 | 507938.9815 | 4.2249 | 202.6505 | 57786.5746 | 66954.2675
| 485.1718 | 25.1336 | 507140.0998 | 4.2183 | 199.6079 | 57786.5746 | 66954.2675
| 490.4497 | 25.6672 | 511685.6772 | 4.2209 | 199.3059 | 57786.5746 | 66954.2675
| 496.5432 | 26.2014 | 515996.5929 | 4.2086 | 198.5066 | 57786.5746 | 66954.2675
| 502.3924 | 26.7558 | 521974.2675 | 4.2013 | 198.5497 | 57786.5746 | 66954.2675
| 508.5984 | 27.3072 | 524765.7618 | 4.1906 | 197.1035 | 57786.5746 | 66954.2675
| 514.8236 | 27.8779 | 524616.384 | 4.1859 | 194.5028 | 57786.5746 | 66954.2675
| 520.5754 | 28.4504 | 529259.2859 | 4.1825 | 194.0983 | 57786.5746 | 66954.2675
| 526.6699 | 29.0441 | 542485.6438 | 4.1656 | 196.9608 | 57786.5746 | 66954.2675
| 532.6285 | 29.6566 | 555594.09 | 4.1537 | 199.7979 | 57786.5746 | 66954.2675
| 539.3838 | 30.2709 | 564187.5622 | 4.1341 | 200.449 | 57786.5746 | 66954.2675
| 546.1424 | 30.9038 | 573457.9924 | 4.1162 | 201.3533 | 57786.5746 | 66954.2675
| 552.5276 | 31.5566 | 585699.5911 | 4.1033 | 203.5541 | 57786.5746 | 66954.2675
| 558.9168 | 32.209 | 592300.6008 | 4.0956 | 203.5626 | 57786.5746 | 66954.2675
| 565.487 | 32.8784 | 597186.9722 | 4.0886 | 202.8527 | 57786.5746 | 66954.2675
| 572.6021 | 33.5702 | 606892.2509 | 4.071 | 203.7165 | 57786.5746 | 66954.2675
| 578.9149 | 34.2827 | 620813.9596 | 4.0633 | 206.4726 | 57786.5746 | 66954.2675
| 585.7305 | 34.993 | 627377.8406 | 4.0544 | 206.2668 | 57786.5746 | 66954.2675
| 592.4766 | 35.7218 | 628228.3072 | 4.0536 | 204.0444 | 57786.5746 | 66954.2675
| 598.9714 | 36.4494 | 626180.134 | 4.0581 | 200.9518 | 57786.5746 | 66954.2675
| 605.6739 | 37.2138 | 628145.3829 | 4.0596 | 199.2683 | 57786.5746 | 66954.2675
| 612.9741 | 37.9821 | 640377.46 | 4.0425 | 200.9279 | 57786.5746 | 66954.2675
| 620.0603 | 38.7742 | 659582.1517 | 4.0244 | 205.0462 | 57786.5746 | 66954.2675
| 627.517 | 39.5807 | 671243.044 | 4.0095 | 206.371 | 57786.5746 | 66954.2675
| 635.2173 | 40.4071 | 673602.1532 | 4.0012 | 204.4385 | 57786.5746 | 66954.2675
| 642.2626 | 41.2511 | 672442.3217 | 4.0057 | 201.6494 | 57786.5746 | 66954.2675
| 650.0573 | 42.0954 | 678861.5433 | 3.9931 | 201.1186 | 57786.5746 | 66954.2675
| 657.2579 | 42.9769 | 684475.2811 | 3.992 | 200.5762 | 57786.5746 | 66954.2675
| 665.2677 | 43.8576 | 685183.8291 | 3.984 | 198.177 | 57786.5746 | 66954.2675
| 673.4184 | 44.7548 | 684744.3769 | 3.9764 | 195.4349 | 57786.5746 | 66954.2675
| 681.7627 | 45.6934 | 689616.2828 | 3.9653 | 194.3517 | 57786.5746 | 66954.2675
| 690.2459 | 46.6347 | 704597.3067 | 3.9436 | 196.334 | 57786.5746 | 66954.2675
| 698.7085 | 47.5935 | 714434.4246 | 3.9278 | 196.7262 | 57786.5746 | 66954.2675
| 707.2776 | 48.5887 | 713951.2268 | 3.922 | 193.9987 | 57786.5746 | 66954.2675
| 715.416 | 49.5854 | 720080.1989 | 3.9152 | 193.4294 | 57786.5746 | 66954.2675
| 723.7352 | 50.6035 | 739168.702 | 3.8972 | 196.5994 | 57786.5746 | 66954.2675
| 732.2589 | 51.6641 | 762040.0932 | 3.8776 | 200.7595 | 57786.5746 | 66954.2675
| 741.4764 | 52.7237 | 778021.8586 | 3.8554 | 202.6196 | 57786.5746 | 66954.2675
| 750.1469 | 53.8214 | 787775.6559 | 3.8462 | 202.853 | 57786.5746 | 66954.2675
| 759.0716 | 54.9393 | 798515.707 | 3.8346 | 203.2785 | 57786.5746 | 66954.2675
| 767.7061 | 56.0739 | 807604.8436 | 3.8278 | 203.3302 | 57786.5746 | 66954.2675
| 776.9199 | 57.2269 | 808652.6699 | 3.8212 | 200.9764 | 57786.5746 | 66954.2675
| 786.4268 | 58.3977 | 804454.2509 | 3.8158 | 197.1746 | 57786.5746 | 66954.2675
| 795.8473 | 59.6083 | 813468.3346 | 3.8046 | 197.0386 | 57786.5746 | 66954.2675
| 805.2089 | 60.8391 | 832142.9889 | 3.7885 | 199.4835 | 57786.5746 | 66954.2675
| 814.8305 | 62.094 | 854176.0238 | 3.7693 | 202.6916 | 57786.5746 | 66954.2675
| 824.1492 | 63.3849 | 866202.6257 | 3.7612 | 203.3261 | 57786.5746 | 66954.2675
| 834.0431 | 64.6952 | 880779.5815 | 3.7468 | 204.4333 | 57786.5746 | 66954.2675
| 844.4133 | 66.0252 | 891125.5906 | 3.7313 | 204.2932 | 57786.5746 | 66954.2675
| 854.2733 | 67.3886 | 891541.2132 | 3.7277 | 201.8107 | 57786.5746 | 66954.2675
| 863.8633 | 68.7719 | 887102.999 | 3.7299 | 198.2701 | 57786.5746 | 66954.2675
| 873.6745 | 70.1951 | 897156.6509 | 3.7233 | 198.3051 | 57786.5746 | 66954.2675
| 883.2295 | 71.6381 | 911844.3055 | 3.7169 | 199.5348 | 57786.5746 | 66954.2675
| 894.0418 | 73.1214 | 928062.8464 | 3.7003 | 200.7643 | 57786.5746 | 66954.2675
| 904.8441 | 74.6227 | 935699.1521 | 3.6891 | 199.933 | 57786.5746 | 66954.2675
| 915.2783 | 76.1609 | 946910.0074 | 3.6806 | 200.0637 | 57786.5746 | 66954.2675
| 925.8825 | 77.719 | 953211.3375 | 3.6737 | 199.0093 | 57786.5746 | 66954.2675
| 936.7947 | 79.3171 | 959361.4475 | 3.6657 | 197.8697 | 57786.5746 | 66954.2675
| 947.2697 | 80.9422 | 973555.8518 | 3.6579 | 198.6901 | 57786.5746 | 66954.2675
| 957.2823 | 82.606 | 984554.4773 | 3.6567 | 198.9017 | 57786.5746 | 66954.2675
| 968.2362 | 84.3197 | 994746.4903 | 3.6501 | 198.6964 | 57786.5746 | 66954.2675
| 979.7022 | 86.0534 | 1013227.9751 | 3.6358 | 200.1842 | 57786.5746 | 66954.2675
| 991.0686 | 87.8085 | 1040659.787 | 3.6186 | 203.6187 | 57786.5746 | 66954.2675
| 1002.7482 | 89.6235 | 1064945.6996 | 3.6031 | 206.2408 | 57786.5746 | 66954.2675
| 1014.4153 | 91.472 | 1075577.646 | 3.5948 | 205.8895 | 57786.5746 | 66954.2675
| 1026.795 | 93.3398 | 1075258.8693 | 3.5864 | 203.0569 | 57786.5746 | 66954.2675
| 1038.1398 | 95.2597 | 1064613.9586 | 3.5917 | 198.4171 | 57786.5746 | 66954.2675
| 1049.6657 | 97.2161 | 1059644.5721 | 3.5941 | 195.0246 | 57786.5746 | 66954.2675
| 1061.5243 | 99.1985 | 1078672.8026 | 3.5835 | 196.4712 | 57786.5746 | 66954.2675
| 1073.7408 | 101.2432 | 1106743.3853 | 3.5684 | 199.6254 | 57786.5746 | 66954.2675
| 1085.8663 | 103.3242 | 1130689.8611 | 3.5569 | 201.928 | 57786.5746 | 66954.2675
| 1099.0316 | 105.4378 | 1124186.0115 | 3.5517 | 197.9679 | 57786.5746 | 66954.2675
| 1111.7672 | 107.6017 | 1121054.1959 | 3.5494 | 194.8697 | 57786.5746 | 66954.2675
| 1125.004 | 109.8009 | 1139207.6035 | 3.5354 | 195.7908 | 57786.5746 | 66954.2675
| 1138.7538 | 112.0571 | 1167787.2039 | 3.5155 | 198.5547 | 57786.5746 | 66954.2675
| 1151.7954 | 114.3518 | 1193013.4049 | 3.5027 | 200.7933 | 57786.5746 | 66954.2675
| 1164.8786 | 116.6973 | 1195593.6372 | 3.4996 | 198.7828 | 57786.5746 | 66954.2675
| 1178.0737 | 119.0811 | 1204080.8852 | 3.494 | 197.8791 | 57786.5746 | 66954.2675
| 1191.2079 | 121.5279 | 1228430.6102 | 3.4843 | 199.8824 | 57786.5746 | 66954.2675
| 1204.198 | 124.0344 | 1264058.7655 | 3.4729 | 203.9167 | 57786.5746 | 66954.2675
| 1218.3629 | 126.5858 | 1302052.7569 | 3.4549 | 208.0696 | 57786.5746 | 66954.2675
| 1232.9468 | 129.1886 | 1315850.2588 | 3.4438 | 207.7583 | 57786.5746 | 66954.2675
| 1247.0389 | 131.8218 | 1306229.6306 | 3.4435 | 203.4605 | 57786.5746 | 66954.2675
| 1261.2231 | 134.5143 | 1307225.919 | 3.4404 | 201.0923 | 57786.5746 | 66954.2675
| 1275.0297 | 137.266 | 1329663.4188 | 3.4332 | 202.5026 | 57786.5746 | 66954.2675
| 1288.9995 | 140.0831 | 1363670.6926 | 3.4228 | 205.8155 | 57786.5746 | 66954.2675
| 1303.3435 | 142.9566 | 1390224.5944 | 3.4137 | 207.7496 | 57786.5746 | 66954.2675
| 1318.7823 | 145.8851 | 1407385.884 | 3.4025 | 207.8699 | 57786.5746 | 66954.2675
| 1333.6213 | 148.8676 | 1403506.6725 | 3.4016 | 204.656 | 57786.5746 | 66954.2675
| 1348.0318 | 151.9074 | 1402656.2362 | 3.4029 | 202.0983 | 57786.5746 | 66954.2675
| 1362.6951 | 155.0284 | 1423833.6853 | 3.3975 | 203.0711 | 57786.5746 | 66954.2675
| 1377.6979 | 158.2058 | 1459160.1968 | 3.387 | 206.2076 | 57786.5746 | 66954.2675
| 1392.8912 | 161.4456 | 1479420.8475 | 3.3808 | 206.8862 | 57786.5746 | 66954.2675
| 1409.4107 | 164.754 | 1477112.9493 | 3.3753 | 203.8086 | 57786.5746 | 66954.2675
| 1424.8424 | 168.0924 | 1464655.5573 | 3.3782 | 199.4625 | 57786.5746 | 66954.2675
| 1440.5735 | 171.5364 | 1484017.9953 | 3.3722 | 199.9626 | 57786.5746 | 66954.2675
| 1456.1068 | 175.0407 | 1516161.9109 | 3.3643 | 202.3962 | 57786.5746 | 66954.2675
| 1472.4443 | 178.6254 | 1561371.9302 | 3.3503 | 206.5949 | 57786.5746 | 66954.2675
| 1488.805 | 182.2876 | 1593779.5687 | 3.3409 | 208.8352 | 57786.5746 | 66954.2675
| 1504.8609 | 186.0012 | 1606169.5753 | 3.3385 | 208.1591 | 57786.5746 | 66954.2675
| 1521.1196 | 189.8121 | 1607916.374 | 3.3391 | 205.9329 | 57786.5746 | 66954.2675
| 1537.6562 | 193.6978 | 1615811.737 | 3.3375 | 204.5914 | 57786.5746 | 66954.2675
| 1554.3636 | 197.6415 | 1640094.7605 | 3.3316 | 205.5592 | 57786.5746 | 66954.2675
| 1571.5245 | 201.6806 | 1654656.0814 | 3.3271 | 205.0822 | 57786.5746 | 66954.2675
| 1588.5849 | 205.7971 | 1666915.4186 | 3.3245 | 204.3176 | 57786.5746 | 66954.2675
| 1606.0124 | 210.0118 | 1686965.0638 | 3.3194 | 204.5762 | 57786.5746 | 66954.2675
| 1623.3647 | 214.3031 | 1730449.2259 | 3.3099 | 208.0121 | 57786.5746 | 66954.2675
| 1640.8213 | 218.682 | 1787634.3619 | 3.2982 | 213.232 | 57786.5746 | 66954.2675
| 1658.3138 | 223.1543 | 1828195.3051 | 3.2912 | 216.1441 | 57786.5746 | 66954.2675
| 1675.8914 | 227.7156 | 1845797.3095 | 3.2895 | 215.9359 | 57786.5746 | 66954.2675
| 1694.3166 | 232.3553 | 1845352.9635 | 3.2885 | 213.2284 | 57786.5746 | 66954.2675
| 1712.8136 | 237.107 | 1855583.5109 | 3.2862 | 211.9626 | 57786.5746 | 66954.2675
| 1731.4528 | 241.9371 | 1885621.0105 | 3.2798 | 213.2422 | 57786.5746 | 66954.2675
| 1749.6231 | 246.8858 | 1915502.864 | 3.2765 | 214.5543 | 57786.5746 | 66954.2675
| 1768.0889 | 251.9207 | 1915875.723 | 3.2784 | 212.0863 | 57786.5746 | 66954.2675
| 1786.2636 | 257.0476 | 1885129.6 | 3.2885 | 205.8859 | 57786.5746 | 66954.2675
| 1804.4205 | 262.2917 | 1894596.3513 | 3.2913 | 204.7411 | 57786.5746 | 66954.2675
| 1822.7435 | 267.6373 | 1937034.5589 | 3.2873 | 207.5717 | 57786.5746 | 66954.2675
| 1841.5186 | 273.1009 | 1976281.4584 | 3.2834 | 209.9147 | 57786.5746 | 66954.2675
| 1860.2524 | 278.6544 | 1977237.3509 | 3.2876 | 207.675 | 57786.5746 | 66954.2675
| 1879.3498 | 284.3364 | 1980944.5483 | 3.2909 | 205.7628 | 57786.5746 | 66954.2675
| 1898.9709 | 290.1368 | 1995456.7637 | 3.2909 | 205.0746 | 57786.5746 | 66954.2675
| 1918.3042 | 296.045 | 2039382.5817 | 3.2868 | 207.8134 | 57786.5746 | 66954.2675
| 1938.0881 | 302.0737 | 2070892.1997 | 3.2844 | 209.0345 | 57786.5746 | 66954.2675
| 1957.9018 | 308.2312 | 2117170.0209 | 3.2801 | 211.9051 | 57786.5746 | 66954.2675
| 1978.5626 | 314.5266 | 2173410.9912 | 3.2721 | 215.7438 | 57786.5746 | 66954.2675
| 1999.972 | 320.9623 | 2218625.9329 | 3.2647 | 218.1891 | 57786.5746 | 66954.2675
END
Unloading Marker

## Test 001
Segment | Displacement Into Surface | Load On Sample | Harmonic Contact Stiffness | Hardness | Modulus | X Position | Y Position
| nm | mN | N/m | GPa | GPa | um | um
Surface Marker | 4.1346 | 0.0052042 | 160.3121 | 1.7977e+308 | 1.7977e+308 | 57806.4686 | 66954.2316
| 4.3132 | 0.0054216 | 214.2695 | 1.7977e+308 | 1.2888e-158 | 57806.4686 | 66954.2316
| 5.1248 | 0.0055829 | 264.754 | 1.7977e+308 | 1.5925e-158 | 57806.4686 | 66954.2316
| 5.1176 | 0.0057889 | 322.8936 | 1.7977e+308 | 1.9422e-158 | 57806.4686 | 66954.2316
| 4.8433 | 0.0060252 | 393.3852 | 1.7977e+308 | 2.3662e-158 | 57806.4686 | 66954.2316
| 5.2333 | 0.0065733 | 523.8749 | 1.7977e+308 | 3.1511e-158 | 57806.4686 | 66954.2316
| 4.8709 | 0.0072612 | 730.0693 | 1.7977e+308 | 4.3913e-158 | 57806.4686 | 66954.2316
| 5.3171 | 0.007889 | 971.514 | 1.7977e+308 | 5.8436e-158 | 57806.4686 | 66954.2316
| 5.7725 | 0.0085286 | 1231.9229 | 2.0377 | 15.5862 | 57806.4686 | 66954.2316
| 6.1387 | 0.0091919 | 1601.7202 | 1.4169 | 16.2877 | 57806.4686 | 66954.2316
| 5.979 | 0.010003 | 2229.2861 | 1.2914 | 20.8359 | 57806.4686 | 66954.2316
| 5.9971 | 0.010832 | 3080.1964 | 1.2133 | 26.9696 | 57806.4686 | 66954.2316
| 5.7101 | 0.011808 | 4127.1554 | 1.2762 | 35.7903 | 57806.4686 | 66954.2316
| 5.7786 | 0.012803 | 5467.4798 | 1.2831 | 46.0917 | 57806.4686 | 66954.2316
| 5.6764 | 0.013795 | 6786.7198 | 1.3546 | 57.2095 | 57806.4686 | 66954.2316
| 5.7489 | 0.015045 | 8232.7046 | 1.4267 | 68.9266 | 57806.4686 | 66954.2316
| 5.6329 | 0.016228 | 9318.2703 | 1.551 | 79.0332 | 57806.4686 | 66954.2316
| 5.9236 | 0.017574 | 9922.2437 | 1.6135 | 82.755 | 57806.4686 | 66954.2316
| 6.1042 | 0.019061 | 10453.4374 | 1.7143 | 86.5852 | 57806.4686 | 66954.2316
| 5.9961 | 0.020588 | 10785.9954 | 1.8988 | 90.8074 | 57806.4686 | 66954.2316
| 6.2285 | 0.022353 | 10911.1825 | 2.0235 | 91.0256 | 57806.4686 | 66954.2316
| 6.3923 | 0.024092 | 10763.4632 | 2.1741 | 89.5352 | 57806.4686 | 66954.2316
| 6.5354 | 0.026044 | 11093.6341 | 2.3297 | 92.0826 | 57806.4686 | 66954.2316
| 6.9439 | 0.028003 | 11726.4403 | 2.3752 | 95.0301 | 57806.4686 | 66954.2316
| 7.3686 | 0.030014 | 12361.9355 | 2.4145 | 97.7984 | 57806.4686 | 66954.2316
| 7.3778 | 0.03222 | 12851.9539 | 2.6091 | 102.4249 | 57806.4686 | 66954.2316
| 7.686 | 0.034492 | 13017.4075 | 2.7207 | 102.3866 | 57806.4686 | 66954.2316
| 8.3586 | 0.036885 | 13203.3959 | 2.7105 | 100.0296 | 57806.4686 | 66954.2316
| 8.4485 | 0.039271 | 13669.0075 | 2.8752 | 103.6981 | 57806.4686 | 66954.2316
| 8.7074 | 0.041683 | 14117.1442 | 2.9795 | 106.0374 | 57806.4686 | 66954.2316
| 8.8687 | 0.04431 | 14229.2406 | 3.1521 | 106.683 | 57806.4686 | 66954.2316
| 9.3223 | 0.046954 | 14304.9385 | 3.2147 | 105.0691 | 57806.4686 | 66954.2316
| 9.9024 | 0.049767 | 14814.7577 | 3.2126 | 105.7181 | 57806.4686 | 66954.2316
| 9.7687 | 0.052628 | 15275.8986 | 3.4728 | 110.6916 | 57806.4686 | 66954.2316
| 10.2656 | 0.055394 | 15328.6989 | 3.509 | 108.6344 | 57806.4686 | 66954.2316
| 10.3294 | 0.058313 | 14974.07 | 3.7536 | 106.8044 | 57806.4686 | 66954.2316
| 10.9849 | 0.061172 | 15040.739 | 3.7211 | 104.0377 | 57806.4686 | 66954.2316
| 11.5866 | 0.064375 | 16024.7049 | 3.6671 | 107.597 | 57806.4686 | 66954.2316
| 11.773 | 0.067649 | 17088.0093 | 3.7663 | 114.068 | 57806.4686 | 66954.2316
| 12.2088 | 0.070878 | 17665.0998 | 3.7971 | 115.8515 | 57806.4686 | 66954.2316
| 12.2948 | 0.07432 | 18232.999 | 3.967 | 119.7603 | 57806.4686 | 66954.2316
| 12.4396 | 0.077937 | 19276.4883 | 4.0936 | 126.3041 | 57806.4686 | 66954.2316
| 12.7067 | 0.081975 | 21052.5791 | 4.1559 | 136.7297 | 57806.4686 | 66954.2316
| 13.1666 | 0.085841 | 22052.574 | 4.1735 | 140.7333 | 57806.4686 | 66954.2316
| 13.5754 | 0.08963 | 21969.1078 | 4.2551 | 138.2502 | 57806.4686 | 66954.2316
| 13.8702 | 0.093592 | 21640.4042 | 4.4001 | 135.1662 | 57806.4686 | 66954.2316
| 14.2269 | 0.097734 | 22268.3652 | 4.4737 | 137.5148 | 57806.4686 | 66954.2316
| 14.771 | 0.10222 | 23510.7758 | 4.457 | 142.2763 | 57806.4686 | 66954.2316
| 15.0027 | 0.10664 | 24190.5696 | 4.5792 | 145.6874 | 57806.4686 | 66954.2316
| 15.4842 | 0.1109 | 23952.8364 | 4.6415 | 141.9703 | 57806.4686 | 66954.2316
| 16.0082 | 0.11562 | 24102.3822 | 4.6871 | 140.4148 | 57806.4686 | 66954.2316
| 16.7545 | 0.12025 | 25067.8557 | 4.6009 | 142.0741 | 57806.4686 | 66954.2316
| 17.2009 | 0.12531 | 26303.7647 | 4.6272 | 147.0787 | 57806.4686 | 66954.2316
| 17.6612 | 0.13023 | 26979.737 | 4.6651 | 148.7982 | 57806.4686 | 66954.2316
| 18.6465 | 0.13539 | 27304.7584 | 4.5526 | 145.4972 | 57806.4686 | 66954.2316
| 18.9986 | 0.14066 | 27737.3577 | 4.6427 | 146.5656 | 57806.4686 | 66954.2316
| 19.4439 | 0.14605 | 28354.7383 | 4.6948 | 148.0459 | 57806.4686 | 66954.2316
| 20.2334 | 0.15166 | 28713.5654 | 4.6548 | 146.2725 | 57806.4686 | 66954.2316
| 21.0429 | 0.15729 | 29364.9105 | 4.5968 | 145.9305 | 57806.4686 | 66954.2316
| 21.6163 | 0.16305 | 29993.4412 | 4.6127 | 146.7511 | 57806.4686 | 66954.2316
| 22.0247 | 0.16926 | 30972.875 | 4.6743 | 150.1575 | 57806.4686 | 66954.2316
| 22.7497 | 0.1753 | 31875.1226 | 4.6394 | 151.4373 | 57806.4686 | 66954.2316
| 23.1094 | 0.18199 | 33552.2247 | 4.6982 | 158.3465 | 57806.4686 | 66954.2316
| 24.0015 | 0.18859 | 34323.8239 | 4.6358 | 158.0251 | 57806.4686 | 66954.2316
| 24.2379 | 0.19518 | 33849.8433 | 4.7887 | 155.3495 | 57806.4686 | 66954.2316
| 24.7036 | 0.20194 | 34203.7237 | 4.8532 | 155.3606 | 57806.4686 | 66954.2316
| 25.3536 | 0.20908 | 35470.9368 | 4.8428 | 158.5999 | 57806.4686 | 66954.2316
| 26.1751 | 0.21597 | 35851.9518 | 4.8077 | 156.9344 | 57806.4686 | 66954.2316
| 26.5378 | 0.22291 | 35235.5354 | 4.9258 | 153.1906 | 57806.4686 | 66954.2316
| 27.2518 | 0.23025 | 35777.2081 | 4.9191 | 152.9063 | 57806.4686 | 66954.2316
| 27.7452 | 0.23788 | 37086.6484 | 4.948 | 156.9234 | 57806.4686 | 66954.2316
| 28.1813 | 0.24563 | 38125.3439 | 5.0007 | 160.0076 | 57806.4686 | 66954.2316
| 28.6381 | 0.25385 | 39192.0107 | 5.0556 | 163.1029 | 57806.4686 | 66954.2316
| 29.4377 | 0.26201 | 40309.7445 | 5.0174 | 164.715 | 57806.4686 | 66954.2316
| 29.6784 | 0.27048 | 41717.4653 | 5.1152 | 170.1705 | 57806.4686 | 66954.2316
| 30.3487 | 0.27959 | 43009.4813 | 5.1208 | 173.0628 | 57806.4686 | 66954.2316
| 30.7723 | 0.28835 | 43545.0057 | 5.1975 | 173.9483 | 57806.4686 | 66954.2316
| 31.7707 | 0.29725 | 43510.8616 | 5.1488 | 169.8082 | 57806.4686 | 66954.2316
| 32.2435 | 0.30644 | 44333.4891 | 5.2071 | 171.6236 | 57806.4686 | 66954.2316
| 33.064 | 0.3158 | 45467.1796 | 5.1742 | 173.0381 | 57806.4686 | 66954.2316
| 33.6183 | 0.32586 | 47254.8295 | 5.1989 | 178.2216 | 57806.4686 | 66954.2316
| 34.3231 | 0.33627 | 48628.5986 | 5.2037 | 181.0413 | 57806.4686 | 66954.2316
| 35.0176 | 0.34643 | 49444.6717 | 5.2169 | 181.6847 | 57806.4686 | 66954.2316
| 35.56 | 0.35697 | 49786.8838 | 5.2796 | 181.234 | 57806.4686 | 66954.2316
| 36.7148 | 0.36758 | 50022.4054 | 5.2071 | 177.694 | 57806.4686 | 66954.2316
| 37.1751 | 0.37838 | 49988.3711 | 5.2949 | 176.286 | 57806.4686 | 66954.2316
| 38.3164 | 0.38926 | 50595.104 | 5.2185 | 174.3654 | 57806.4686 | 66954.2316
| 39.1306 | 0.40062 | 51163.0248 | 5.2196 | 173.7334 | 57806.4686 | 66954.2316
| 39.7721 | 0.41211 | 51963.3151 | 5.2505 | 174.6131 | 57806.4686 | 66954.2316
| 40.7467 | 0.42379 | 53067.8583 | 5.2068 | 175.2012 | 57806.4686 | 66954.2316
| 41.4399 | 0.43614 | 54514.6894 | 5.2206 | 178.0631 | 57806.4686 | 66954.2316
| 42.3783 | 0.44864 | 55810.1617 | 5.1896 | 179.399 | 57806.4686 | 66954.2316
| 43.1017 | 0.46155 | 56884.5425 | 5.2088 | 180.8207 | 57806.4686 | 66954.2316
| 44.1474 | 0.4743 | 57679.3312 | 5.1682 | 180.0461 | 57806.4686 | 66954.2316
| 45.6296 | 0.4877 | 58537.2888 | 5.0561 | 177.9212 | 57806.4686 | 66954.2316
| 46.1893 | 0.50128 | 59023.777 | 5.1179 | 178.0499 | 57806.4686 | 66954.2316
| 46.8737 | 0.51534 | 60474.3249 | 5.1423 | 180.7463 | 57806.4686 | 66954.2316
| 48.0223 | 0.52936 | 61206.1786 | 5.0963 | 179.5046 | 57806.4686 | 66954.2316
| 48.3455 | 0.54396 | 62147.2808 | 5.1939 | 181.8657 | 57806.4686 | 66954.2316
| 49.0798 | 0.5589 | 63384.4221 | 5.2161 | 183.6455 | 57806.4686 | 66954.2316
| 49.827 | 0.57463 | 65060.3413 | 5.2345 | 186.6952 | 57806.4686 | 66954.2316
| 50.8328 | 0.59033 | 66158.2199 | 5.2165 | 187.0334 | 57806.4686 | 66954.2316
| 51.6143 | 0.6058 | 65958.7935 | 5.254 | 184.3259 | 57806.4686 | 66954.2316
| 52.5276 | 0.62195 | 66992.1617 | 5.2529 | 184.8243 | 57806.4686 | 66954.2316
| 53.0225 | 0.63896 | 69195.4456 | 5.3076 | 190.1426 | 57806.4686 | 66954.2316
| 54.3561 | 0.65619 | 71163.1363 | 5.2302 | 191.8112 | 57806.4686 | 66954.2316
| 55.3931 | 0.67388 | 72577.1585 | 5.2133 | 192.8952 | 57806.4686 | 66954.2316
| 56.3506 | 0.69212 | 73360.9451 | 5.2215 | 192.4788 | 57806.4686 | 66954.2316
| 57.2691 | 0.71035 | 74089.7637 | 5.2342 | 192.0458 | 57806.4686 | 66954.2316
| 58.2049 | 0.72868 | 74515.7181 | 5.2473 | 190.7436 | 57806.4686 | 66954.2316
| 59.2015 | 0.74766 | 75525.3084 | 5.2463 | 190.8564 | 57806.4686 | 66954.2316
| 60.0865 | 0.76731 | 76610.3131 | 5.2642 | 191.5351 | 57806.4686 | 66954.2316
| 60.8147 | 0.78769 | 78052.134 | 5.3038 | 193.6511 | 57806.4686 | 66954.2316
| 62.0305 | 0.80766 | 77860.4108 | 5.2895 | 189.9461 | 57806.4686 | 66954.2316
| 62.8952 | 0.82806 | 78544.5365 | 5.3152 | 189.655 | 57806.4686 | 66954.2316
| 64.2616 | 0.84959 | 80037.2544 | 5.2648 | 189.9284 | 57806.4686 | 66954.2316
| 65.3128 | 0.87108 | 81685.0971 | 5.2553 | 191.5043 | 57806.4686 | 66954.2316
| 66.1382 | 0.89303 | 82507.7358 | 5.2894 | 191.6893 | 57806.4686 | 66954.2316
| 67.331 | 0.91519 | 82574.2814 | 5.2829 | 188.9747 | 57806.4686 | 66954.2316
| 68.3252 | 0.9376 | 83045.0117 | 5.2979 | 187.8628 | 57806.4686 | 66954.2316
| 69.189 | 0.9615 | 85751.0059 | 5.3083 | 192.4626 | 57806.4686 | 66954.2316
| 70.4028 | 0.98629 | 89163.9051 | 5.2688 | 197.6882 | 57806.4686 | 66954.2316
| 71.3403 | 1.0118 | 91224.4582 | 5.2853 | 200.4516 | 57806.4686 | 66954.2316
| 72.7693 | 1.0368 | 91010.7126 | 5.2613 | 196.4709 | 57806.4686 | 66954.2316
| 73.8302 | 1.0617 | 90417.7554 | 5.2862 | 192.7667 | 57806.4686 | 66954.2316
| 74.9249 | 1.0877 | 90744.2424 | 5.3004 | 191.1441 | 57806.4686 | 66954.2316
| 75.8227 | 1.1143 | 91961.7802 | 5.3296 | 192.0515 | 57806.4686 | 66954.2316
| 76.9757 | 1.1416 | 94233.1231 | 5.3168 | 194.5937 | 57806.4686 | 66954.2316
| 77.8151 | 1.1698 | 96075.7839 | 5.3506 | 196.9953 | 57806.4686 | 66954.2316
| 79.0287 | 1.1985 | 97200.1179 | 5.3483 | 196.8261 | 57806.4686 | 66954.2316
| 80.1893 | 1.227 | 96257.3526 | 5.3728 | 192.3949 | 57806.4686 | 66954.2316
| 81.4605 | 1.2562 | 96979.1665 | 5.3669 | 191.2989 | 57806.4686 | 66954.2316
| 82.5741 | 1.2864 | 99267.8197 | 5.3652 | 193.8702 | 57806.4686 | 66954.2316
| 84.4964 | 1.3177 | 102028.252 | 5.271 | 195.3797 | 57806.4686 | 66954.2316
| 85.5971 | 1.3497 | 102969.6518 | 5.2913 | 195.1774 | 57806.4686 | 66954.2316
| 86.81 | 1.3818 | 103367.6901 | 5.3035 | 193.6247 | 57806.4686 | 66954.2316
| 87.8477 | 1.4148 | 105235.7954 | 5.322 | 195.4306 | 57806.4686 | 66954.2316
| 88.9445 | 1.4488 | 108030.3746 | 5.3266 | 198.8974 | 57806.4686 | 66954.2316
| 90.3291 | 1.4839 | 110752.1182 | 5.3052 | 201.4938 | 57806.4686 | 66954.2316
| 91.2177 | 1.52 | 112315.0484 | 5.3498 | 202.9885 | 57806.4686 | 66954.2316
| 92.4478 | 1.5563 | 113433.6462 | 5.3612 | 202.7906 | 57806.4686 | 66954.2316
| 93.9307 | 1.5932 | 114640.0509 | 5.3462 | 202.1772 | 57806.4686 | 66954.2316
| 95.1261 | 1.6311 | 116880.99 | 5.3539 | 204.1935 | 57806.4686 | 66954.2316
| 96.4085 | 1.6701 | 118503.1423 | 5.3604 | 204.8285 | 57806.4686 | 66954.2316
| 97.8532 | 1.7093 | 118898.1161 | 5.3611 | 202.8243 | 57806.4686 | 66954.2316
| 99.3907 | 1.7492 | 118247.6434 | 5.3631 | 198.7926 | 57806.4686 | 66954.2316
| 100.3985 | 1.7897 | 119016.5503 | 5.4048 | 198.5363 | 57806.4686 | 66954.2316
| 101.9207 | 1.8315 | 121142.1244 | 5.3863 | 199.5879 | 57806.4686 | 66954.2316
| 103.2402 | 1.8744 | 123192.5729 | 5.3904 | 200.925 | 57806.4686 | 66954.2316
| 104.3425 | 1.9179 | 125319.882 | 5.4152 | 202.8366 | 57806.4686 | 66954.2316
| 106.1519 | 1.963 | 127968.3168 | 5.3722 | 204.1253 | 57806.4686 | 66954.2316
| 107.5204 | 2.0092 | 130765.9522 | 5.3716 | 206.5742 | 57806.4686 | 66954.2316
| 108.5779 | 2.0558 | 131951.8484 | 5.4126 | 206.912 | 57806.4686 | 66954.2316
| 110.264 | 2.1032 | 132536.8092 | 5.4015 | 204.9362 | 57806.4686 | 66954.2316
| 111.8432 | 2.1522 | 134061.19 | 5.3958 | 204.788 | 57806.4686 | 66954.2316
| 112.9991 | 2.202 | 135606.6666 | 5.4285 | 205.5354 | 57806.4686 | 66954.2316
| 114.6276 | 2.2525 | 136719.8288 | 5.4226 | 204.6274 | 57806.4686 | 66954.2316
| 116.0449 | 2.3036 | 137700.7982 | 5.4367 | 203.9478 | 57806.4686 | 66954.2316
| 117.7477 | 2.3566 | 139932.9942 | 5.4195 | 204.7116 | 57806.4686 | 66954.2316
| 119.1202 | 2.4107 | 142674.6351 | 5.4285 | 206.9003 | 57806.4686 | 66954.2316
| 120.7392 | 2.4665 | 144529.9504 | 5.426 | 207.2119 | 57806.4686 | 66954.2316
| 122.3604 | 2.5223 | 145235.1466 | 5.4304 | 205.7491 | 57806.4686 | 66954.2316
| 123.917 | 2.5797 | 145692.3415 | 5.4446 | 204.0796 | 57806.4686 | 66954.2316
| 125.383 | 2.6388 | 148972.0269 | 5.4475 | 206.8362 | 57806.4686 | 66954.2316
| 127.057 | 2.6994 | 152890.8736 | 5.4315 | 210.1213 | 57806.4686 | 66954.2316
| 129.0932 | 2.7613 | 155029.3309 | 5.401 | 210.0564 | 57806.4686 | 66954.2316
| 130.8421 | 2.8235 | 154914.5294 | 5.4082 | 207.2503 | 57806.4686 | 66954.2316
| 132.6087 | 2.8869 | 154595.8725 | 5.4168 | 204.2051 | 57806.4686 | 66954.2316
| 134.484 | 2.9521 | 157110.2775 | 5.3999 | 205.0385 | 57806.4686 | 66954.2316
| 136.2154 | 3.0194 | 161737.9495 | 5.3834 | 209.0644 | 57806.4686 | 66954.2316
| 138.1644 | 3.0885 | 165086.5177 | 5.362 | 210.8771 | 57806.4686 | 66954.2316
| 140.0558 | 3.1583 | 166588.3017 | 5.3567 | 210.217 | 57806.4686 | 66954.2316
| 141.8219 | 3.2305 | 169792.1783 | 5.3535 | 212.1072 | 57806.4686 | 66954.2316
| 143.6254 | 3.3041 | 173493.1152 | 5.3461 | 214.574 | 57806.4686 | 66954.2316
| 145.7681 | 3.3789 | 176441.4971 | 5.3203 | 215.4134 | 57806.4686 | 66954.2316
| 147.6991 | 3.4557 | 178477.82 | 5.3169 | 215.3948 | 57806.4686 | 66954.2316
| 150.0756 | 3.5332 | 179005.9022 | 5.2917 | 212.682 | 57806.4686 | 66954.2316
| 151.8718 | 3.612 | 179053.1997 | 5.3095 | 210.3712 | 57806.4686 | 66954.2316
| 153.8214 | 3.6931 | 180347.0897 | 5.3123 | 209.4557 | 57806.4686 | 66954.2316
| 156.4266 | 3.7757 | 183217.6356 | 5.2647 | 209.5114 | 57806.4686 | 66954.2316
| 158.3826 | 3.8606 | 185822.9577 | 5.2637 | 210.2445 | 57806.4686 | 66954.2316
| 160.5379 | 3.9459 | 186050.0882 | 5.262 | 207.7696 | 57806.4686 | 66954.2316
| 163.1551 | 4.0335 | 188542.6763 | 5.2217 | 207.3934 | 57806.4686 | 66954.2316
| 165.5975 | 4.1246 | 194877.3049 | 5.1778 | 211.8387 | 57806.4686 | 66954.2316
| 168.0869 | 4.2182 | 199887.5506 | 5.142 | 214.5815 | 57806.4686 | 66954.2316
| 170.6248 | 4.3128 | 201265.018 | 5.1211 | 212.9725 | 57806.4686 | 66954.2316
| 173.1953 | 4.4069 | 198029.767 | 5.1188 | 206.1221 | 57806.4686 | 66954.2316
| 175.1942 | 4.5023 | 195231.9604 | 5.1488 | 200.7687 | 57806.4686 | 66954.2316
| 177.4893 | 4.6003 | 195886.7765 | 5.1467 | 198.9562 | 57806.4686 | 66954.2316
| 180.0891 | 4.7011 | 199128.9499 | 5.1172 | 199.5963 | 57806.4686 | 66954.2316
| 182.9067 | 4.8064 | 205630.2497 | 5.0656 | 203.4407 | 57806.4686 | 66954.2316
| 185.2724 | 4.9134 | 212507.0223 | 5.0397 | 208.2029 | 57806.4686 | 66954.2316
| 187.5064 | 5.0248 | 219579.7338 | 5.0253 | 213.2942 | 57806.4686 | 66954.2316
| 190.1147 | 5.1367 | 222387.692 | 5.0087 | 213.3055 | 57806.4686 | 66954.2316
| 192.4845 | 5.2504 | 225287.4625 | 5.005 | 213.7265 | 57806.4686 | 66954.2316
| 195.3314 | 5.3683 | 230968.0238 | 4.9702 | 216.3991 | 57806.4686 | 66954.2316
| 197.563 | 5.4876 | 233207.3156 | 4.9796 | 216.2963 | 57806.4686 | 66954.2316
| 200.2088 | 5.6079 | 231641.089 | 4.9826 | 211.8393 | 57806.4686 | 66954.2316
| 203.0167 | 5.7312 | 231797.8537 | 4.9734 | 209.0253 | 57806.4686 | 66954.2316
| 205.5302 | 5.8583 | 237858.0449 | 4.9586 | 212.4079 | 57806.4686 | 66954.2316
| 208.3141 | 5.9883 | 242064.9443 | 4.9401 | 213.6092 | 57806.4686 | 66954.2316
| 210.7631 | 6.1197 | 242827.6926 | 4.9497 | 211.8847 | 57806.4686 | 66954.2316
| 213.346 | 6.2551 | 246236.0313 | 4.9461 | 212.5554 | 57806.4686 | 66954.2316
| 216.2923 | 6.3924 | 251084.6208 | 4.9216 | 214.1379 | 57806.4686 | 66954.2316
| 218.8778 | 6.5338 | 253691.6569 | 4.9236 | 214.0352 | 57806.4686 | 66954.2316
| 221.3504 | 6.6773 | 255298.9038 | 4.9345 | 213.1491 | 57806.4686 | 66954.2316
| 224.6684 | 6.8253 | 262410.6722 | 4.8928 | 216.328 | 57806.4686 | 66954.2316
| 227.2924 | 6.9771 | 270423.5778 | 4.8814 | 221.0662 | 57806.4686 | 66954.2316
| 230.1968 | 7.1312 | 273831.2867 | 4.8732 | 221.2677 | 57806.4686 | 66954.2316
| 233.0881 | 7.2872 | 271490.184 | 4.8832 | 216.4009 | 57806.4686 | 66954.2316
| 236.0413 | 7.4459 | 270471.6962 | 4.8876 | 212.7597 | 57806.4686 | 66954.2316
| 238.9887 | 7.6074 | 273711.8829 | 4.8799 | 212.8618 | 57806.4686 | 66954.2316
| 241.8364 | 7.7751 | 278960.9405 | 4.8737 | 214.7825 | 57806.4686 | 66954.2316
| 244.6473 | 7.9459 | 285222.8556 | 4.8672 | 217.5647 | 57806.4686 | 66954.2316
| 247.3274 | 8.1198 | 288626.5822 | 4.8751 | 218.0519 | 57806.4686 | 66954.2316
| 250.2936 | 8.2978 | 291886.6246 | 4.8737 | 218.1163 | 57806.4686 | 66954.2316
| 253.1725 | 8.4776 | 290839.104 | 4.8878 | 214.7549 | 57806.4686 | 66954.2316
| 256.4958 | 8.6609 | 289944.4787 | 4.8857 | 211.1668 | 57806.4686 | 66954.2316
| 259.5296 | 8.8485 | 293437.9701 | 4.8835 | 211.429 | 57806.4686 | 66954.2316
| 262.524 | 9.0409 | 298530.2182 | 4.88 | 212.984 | 57806.4686 | 66954.2316
| 265.6683 | 9.2387 | 305167.922 | 4.8689 | 215.5758 | 57806.4686 | 66954.2316
| 268.8649 | 9.4407 | 312494.1327 | 4.8559 | 218.6094 | 57806.4686 | 66954.2316
| 272.0466 | 9.649 | 320340.6155 | 4.845 | 222.017 | 57806.4686 | 66954.2316
| 275.2722 | 9.8589 | 323927.8208 | 4.8433 | 222.0697 | 57806.4686 | 66954.2316
| 278.5878 | 10.0728 | 326752.3483 | 4.8413 | 221.4633 | 57806.4686 | 66954.2316
| 281.6168 | 10.2926 | 328630.9642 | 4.8536 | 220.4473 | 57806.4686 | 66954.2316
| 285.4066 | 10.5162 | 331728.4431 | 4.8374 | 219.6393 | 57806.4686 | 66954.2316
| 288.7115 | 10.7444 | 336716.9184 | 4.8346 | 220.6791 | 57806.4686 | 66954.2316
| 292.392 | 10.9782 | 344877.914 | 4.8136 | 223.647 | 57806.4686 | 66954.2316
| 295.3175 | 11.2214 | 355212.0168 | 4.8169 | 228.8511 | 57806.4686 | 66954.2316
| 298.647 | 11.4675 | 359446.9891 | 4.8205 | 229.2368 | 57806.4686 | 66954.2316
| 302.4728 | 11.7149 | 358725.0951 | 4.8182 | 225.6571 | 57806.4686 | 66954.2316
| 306.2472 | 11.9669 | 355247.8434 | 4.8249 | 220.3298 | 57806.4686 | 66954.2316
| 310.266 | 12.2257 | 357179.6215 | 4.814 | 218.6273 | 57806.4686 | 66954.2316
| 313.7316 | 12.4918 | 365935.8905 | 4.8074 | 222.0363 | 57806.4686 | 66954.2316
| 317.3162 | 12.7654 | 375515.7878 | 4.7981 | 225.8525 | 57806.4686 | 66954.2316
| 321.707 | 13.0429 | 380867.0108 | 4.7738 | 226.0914 | 57806.4686 | 66954.2316
| 325.499 | 13.3224 | 380873.3348 | 4.7784 | 223.3307 | 57806.4686 | 66954.2316
| 329.4789 | 13.6104 | 378342.6799 | 4.7851 | 218.8659 | 57806.4686 | 66954.2316
| 333.6692 | 13.9021 | 380529.7946 | 4.7762 | 217.345 | 57806.4686 | 66954.2316
| 337.6881 | 14.2071 | 393017.6567 | 4.7555 | 222.4772 | 57806.4686 | 66954.2316
| 341.7607 | 14.5148 | 403767.7505 | 4.7377 | 226.4018 | 57806.4686 | 66954.2316
| 346.1075 | 14.8296 | 405662.6558 | 4.7307 | 224.542 | 57806.4686 | 66954.2316
| 350.526 | 15.1489 | 403262.4531 | 4.7305 | 220.0645 | 57806.4686 | 66954.2316
| 354.9602 | 15.4722 | 402206.8021 | 4.7279 | 216.5135 | 57806.4686 | 66954.2316
| 359.3294 | 15.8079 | 407478.4375 | 4.7183 | 216.8445 | 57806.4686 | 66954.2316
| 363.6014 | 16.1467 | 414492.8946 | 4.708 | 218.2572 | 57806.4686 | 66954.2316
| 368.1763 | 16.5003 | 425142.5377 | 4.6874 | 221.5425 | 57806.4686 | 66954.2316
| 372.5573 | 16.8561 | 432934.0714 | 4.6769 | 223.2629 | 57806.4686 | 66954.2316
| 376.9724 | 17.2211 | 435838.3178 | 4.6759 | 222.1463 | 57806.4686 | 66954.2316
| 381.886 | 17.592 | 438152.5304 | 4.6641 | 220.3716 | 57806.4686 | 66954.2316
| 385.9055 | 17.9714 | 444492.6941 | 4.6693 | 221.5089 | 57806.4686 | 66954.2316
| 390.9106 | 18.3624 | 455876.9327 | 4.6443 | 224.7181 | 57806.4686 | 66954.2316
| 395.7789 | 18.76 | 471931.398 | 4.6173 | 230.5343 | 57806.4686 | 66954.2316
| 400.5723 | 19.1762 | 486192.4395 | 4.6 | 235.3571 | 57806.4686 | 66954.2316
| 405.4356 | 19.5877 | 489203.3754 | 4.5951 | 233.9275 | 57806.4686 | 66954.2316
| 410.1312 | 20.0138 | 485885.9909 | 4.606 | 229.291 | 57806.4686 | 66954.2316
| 415.2721 | 20.4456 | 482067.7959 | 4.608 | 224.2283 | 57806.4686 | 66954.2316
| 420.45 | 20.883 | 483772.4337 | 4.6015 | 222.1269 | 57806.4686 | 66954.2316
| 425.4452 | 21.3395 | 490960.6818 | 4.5948 | 222.9921 | 57806.4686 | 66954.2316
| 430.273 | 21.8002 | 507061.4227 | 4.5791 | 228.4502 | 57806.4686 | 66954.2316
| 435.7441 | 22.2773 | 520025.3173 | 4.5575 | 231.8376 | 57806.4686 | 66954.2316
| 440.9212 | 22.763 | 524098.3614 | 4.5553 | 230.9243 | 57806.4686 | 66954.2316
| 446.0772 | 23.2478 | 526378.312 | 4.5545 | 229.16 | 57806.4686 | 66954.2316
| 450.4458 | 23.7216 | 529109.0183 | 4.5659 | 228.1396 | 57806.4686 | 66954.2316
| 455.2216 | 24.2192 | 535935.1018 | 4.5676 | 228.8693 | 57806.4686 | 66954.2316
| 460.4423 | 24.7358 | 542696.8467 | 4.5632 | 229.2896 | 57806.4686 | 66954.2316
| 466.728 | 25.2497 | 542962.7994 | 4.5441 | 225.9944 | 57806.4686 | 66954.2316
| 472.1597 | 25.7814 | 538556.6892 | 4.5512 | 221.1652 | 57806.4686 | 66954.2316
| 477.4927 | 26.3124 | 533407.5633 | 4.5604 | 216.1935 | 57806.4686 | 66954.2316
| 483.1428 | 26.8604 | 528466.1587 | 4.5657 | 211.294 | 57806.4686 | 66954.2316
| 488.8904 | 27.4096 | 534502.1167 | 4.5533 | 211.2608 | 57806.4686 | 66954.2316
| 494.246 | 27.9865 | 558208.1716 | 4.5294 | 219.1398 | 57806.4686 | 66954.2316
| 499.5032 | 28.5773 | 591113.276 | 4.5003 | 231.0706 | 57806.4686 | 66954.2316
| 505.2792 | 29.1848 | 610521.4764 | 4.4813 | 236.7027 | 57806.4686 | 66954.2316
| 511.2185 | 29.7998 | 613786.8744 | 4.4774 | 235.1037 | 57806.4686 | 66954.2316
| 517.3523 | 30.4116 | 608957.9702 | 4.4773 | 229.9647 | 57806.4686 | 66954.2316
| 523.4206 | 31.042 | 609251.0444 | 4.4751 | 227.1724 | 57806.4686 | 66954.2316
| 529.8302 | 31.6931 | 613501.1263 | 4.4651 | 225.9185 | 57806.4686 | 66954.2316
| 536.3408 | 32.3459 | 620242.0324 | 4.4501 | 225.6582 | 57806.4686 | 66954.2316
| 542.6108 | 33.0354 | 631762.3736 | 4.4391 | 227.4853 | 57806.4686 | 66954.2316
| 549.2053 | 33.7172 | 640934.7534 | 4.4233 | 228.1544 | 57806.4686 | 66954.2316
| 556.2084 | 34.4 | 646819.6037 | 4.4036 | 227.2903 | 57806.4686 | 66954.2316
| 562.8898 | 35.1286 | 651182.6866 | 4.3967 | 226.0379 | 57806.4686 | 66954.2316
| 569.8553 | 35.8755 | 657159.4222 | 4.3854 | 225.3042 | 57806.4686 | 66954.2316
| 577.2496 | 36.6074 | 672649.9299 | 4.3554 | 227.9986 | 57806.4686 | 66954.2316
| 583.9242 | 37.3789 | 689018.0565 | 4.3409 | 231.3489 | 57806.4686 | 66954.2316
| 590.9526 | 38.1687 | 701790.3366 | 4.3262 | 233.1136 | 57806.4686 | 66954.2316
| 597.8776 | 38.9586 | 709720.0935 | 4.3166 | 233.0804 | 57806.4686 | 66954.2316
| 605.5765 | 39.7658 | 714974.1599 | 4.2993 | 231.6919 | 57806.4686 | 66954.2316
| 612.3427 | 40.5926 | 718742.7747 | 4.2986 | 230.2483 | 57806.4686 | 66954.2316
| 619.5365 | 41.4376 | 722135.7813 | 4.2932 | 228.5097 | 57806.4686 | 66954.2316
| 627.1005 | 42.304 | 735350.6774 | 4.2761 | 230.127 | 57806.4686 | 66954.2316
| 634.7452 | 43.1719 | 749039.7475 | 4.2571 | 231.8376 | 57806.4686 | 66954.2316
| 643.12 | 44.0789 | 760994.5719 | 4.2334 | 232.5893 | 57806.4686 | 66954.2316
| 650.8139 | 45.0022 | 767668.65 | 4.2242 | 231.8195 | 57806.4686 | 66954.2316
| 658.5631 | 45.9243 | 766970.1481 | 4.2191 | 228.5447 | 57806.4686 | 66954.2316
| 666.6448 | 46.8816 | 767521.2538 | 4.2116 | 225.6442 | 57806.4686 | 66954.2316
| 674.8628 | 47.8444 | 773781.8089 | 4.1977 | 224.6338 | 57806.4686 | 66954.2316
| 683.1146 | 48.8481 | 789134.9528 | 4.18 | 226.5943 | 57806.4686 | 66954.2316
| 691.4664 | 49.8486 | 795946.9415 | 4.1664 | 225.7237 | 57806.4686 | 66954.2316
| 699.8906 | 50.8862 | 800884.3837 | 4.1562 | 224.2624 | 57806.4686 | 66954.2316
| 708.8497 | 51.9432 | 811704.9454 | 4.1363 | 224.4654 | 57806.4686 | 66954.2316
| 717.7017 | 53.0124 | 825576.685 | 4.1163 | 225.6495 | 57806.4686 | 66954.2316
| 726.5196 | 54.1002 | 839639.309 | 4.0978 | 226.8828 | 57806.4686 | 66954.2316
| 735.2414 | 55.2371 | 850781.7302 | 4.086 | 227.2554 | 57806.4686 | 66954.2316
| 743.9582 | 56.373 | 858093.6236 | 4.076 | 226.4704 | 57806.4686 | 66954.2316
| 753.5826 | 57.523 | 854374.1923 | 4.0636 | 222.1172 | 57806.4686 | 66954.2316
| 763.5339 | 58.7147 | 862277.8405 | 4.0427 | 221.1451 | 57806.4686 | 66954.2316
| 772.9331 | 59.93 | 879687.6238 | 4.0232 | 223.1202 | 57806.4686 | 66954.2316
| 782.3943 | 61.1824 | 891882.6587 | 4.0087 | 223.5599 | 57806.4686 | 66954.2316
| 792.08 | 62.4261 | 898986.382 | 3.9938 | 222.4775 | 57806.4686 | 66954.2316
| 801.1154 | 63.7235 | 913268.1857 | 3.9845 | 223.6473 | 57806.4686 | 66954.2316
| 810.6269 | 65.0344 | 927859.5394 | 3.9705 | 224.7125 | 57806.4686 | 66954.2316
| 819.9432 | 66.3809 | 933768.5629 | 3.9653 | 223.4725 | 57806.4686 | 66954.2316
| 829.4728 | 67.7483 | 945002.4539 | 3.9556 | 223.6173 | 57806.4686 | 66954.2316
| 839.1884 | 69.1588 | 971392.8778 | 3.9379 | 227.7344 | 57806.4686 | 66954.2316
| 848.8974 | 70.5905 | 1001069.6262 | 3.9198 | 232.6638 | 57806.4686 | 66954.2316
| 858.7418 | 72.0376 | 1005356.2348 | 3.9138 | 230.7839 | 57806.4686 | 66954.2316
| 868.2373 | 73.5326 | 1000329.7927 | 3.918 | 226.6715 | 57806.4686 | 66954.2316
| 877.8278 | 75.0359 | 996485.7849 | 3.9204 | 222.9393 | 57806.4686 | 66954.2316
| 888.0212 | 76.5756 | 1007029.1906 | 3.9111 | 222.7179 | 57806.4686 | 66954.2316
| 898.4597 | 78.1561 | 1019115.5078 | 3.9005 | 222.8129 | 57806.4686 | 66954.2316
| 909.5359 | 79.7646 | 1041659.8867 | 3.8799 | 225.2756 | 57806.4686 | 66954.2316
| 920.2428 | 81.4161 | 1064803.5193 | 3.8644 | 227.9581 | 57806.4686 | 66954.2316
| 930.6376 | 83.093 | 1070376.936 | 3.8606 | 226.4473 | 57806.4686 | 66954.2316
| 941.4369 | 84.7972 | 1076564.1138 | 3.8537 | 224.9984 | 57806.4686 | 66954.2316
| 952.8684 | 86.5353 | 1075923.1581 | 3.8458 | 221.8045 | 57806.4686 | 66954.2316
| 964.7225 | 88.3141 | 1081629.1499 | 3.8327 | 220.0428 | 57806.4686 | 66954.2316
| 976.505 | 90.1235 | 1066567.8193 | 3.8311 | 213.6594 | 57806.4686 | 66954.2316
| 987.6396 | 91.966 | 1070974.2374 | 3.8264 | 211.9664 | 57806.4686 | 66954.2316
| 999.0184 | 93.8514 | 1094198.7117 | 3.8121 | 214.3871 | 57806.4686 | 66954.2316
| 1010.6298 | 95.7788 | 1127425.5383 | 3.793 | 218.8965 | 57806.4686 | 66954.2316
| 1022.7485 | 97.7567 | 1158715.7613 | 3.773 | 222.7809 | 57806.4686 | 66954.2316
| 1034.7238 | 99.7713 | 1179239.014 | 3.76 | 224.309 | 57806.4686 | 66954.2316
| 1047.2003 | 101.8149 | 1192619.5245 | 3.7468 | 224.1425 | 57806.4686 | 66954.2316
| 1059.9448 | 103.9031 | 1197131.8576 | 3.7365 | 222.0423 | 57806.4686 | 66954.2316
| 1072.7937 | 106.0532 | 1211593.3695 | 3.7234 | 222.0443 | 57806.4686 | 66954.2316
| 1085.4781 | 108.2173 | 1228288.5412 | 3.7106 | 222.5474 | 57806.4686 | 66954.2316
| 1097.9843 | 110.4492 | 1259504.0137 | 3.6957 | 226.0587 | 57806.4686 | 66954.2316
| 1110.4541 | 112.7266 | 1283772.9158 | 3.685 | 228.1119 | 57806.4686 | 66954.2316
| 1124.0365 | 115.0294 | 1290682.5149 | 3.6731 | 226.3532 | 57806.4686 | 66954.2316
| 1136.3529 | 117.3827 | 1279343.8693 | 3.6775 | 221.3645 | 57806.4686 | 66954.2316
| 1149.3605 | 119.7842 | 1274951.45 | 3.6759 | 217.6991 | 57806.4686 | 66954.2316
| 1162.8946 | 122.2446 | 1287070.8993 | 3.666 | 217.1607 | 57806.4686 | 66954.2316
| 1176.1705 | 124.7506 | 1317403.9292 | 3.6523 | 220.1416 | 57806.4686 | 66954.2316
| 1188.4929 | 127.3046 | 1343593.1766 | 3.6472 | 222.5194 | 57806.4686 | 66954.2316
| 1200.9137 | 129.9135 | 1359925.7556 | 3.646 | 222.9962 | 57806.4686 | 66954.2316
| 1214.6804 | 132.5723 | 1379706.0193 | 3.6359 | 223.7906 | 57806.4686 | 66954.2316
| 1228.2485 | 135.2897 | 1400955.707 | 3.6278 | 224.8875 | 57806.4686 | 66954.2316
| 1242.2866 | 138.0599 | 1407672.0343 | 3.6224 | 223.2269 | 57806.4686 | 66954.2316
| 1256.7442 | 140.8713 | 1385015.5106 | 3.6245 | 216.3057 | 57806.4686 | 66954.2316
| 1270.7846 | 143.7622 | 1377628.7786 | 3.6259 | 212.3502 | 57806.4686 | 66954.2316
| 1284.995 | 146.6932 | 1405544.6432 | 3.6149 | 214.5232 | 57806.4686 | 66954.2316
| 1299.2221 | 149.715 | 1460041.2441 | 3.5976 | 221.2235 | 57806.4686 | 66954.2316
| 1313.7327 | 152.7784 | 1487619.7306 | 3.5878 | 223.1717 | 57806.4686 | 66954.2316
| 1329.2108 | 155.8967 | 1494020.0184 | 3.5797 | 221.2999 | 57806.4686 | 66954.2316
| 1344.5895 | 159.0872 | 1503968.3207 | 3.5723 | 220.0904 | 57806.4686 | 66954.2316
| 1359.9287 | 162.3302 | 1518792.6867 | 3.5644 | 219.7211 | 57806.4686 | 66954.2316
| 1374.1251 | 165.6478 | 1533644.2162 | 3.5639 | 219.599 | 57806.4686 | 66954.2316
| 1389.5133 | 169.0307 | 1533525.8675 | 3.562 | 216.8423 | 57806.4686 | 66954.2316
| 1404.7115 | 172.4798 | 1539809.1367 | 3.5602 | 215.2073 | 57806.4686 | 66954.2316
| 1420.2652 | 176.0005 | 1534832.6128 | 3.5606 | 211.7937 | 57806.4686 | 66954.2316
| 1436.0243 | 179.5793 | 1535781.0474 | 3.5589 | 209.3426 | 57806.4686 | 66954.2316
| 1451.6528 | 183.255 | 1549678.3911 | 3.5555 | 208.9403 | 57806.4686 | 66954.2316
| 1468.4233 | 187.0059 | 1586921.1334 | 3.5406 | 211.8495 | 57806.4686 | 66954.2316
| 1483.8757 | 190.8138 | 1653116.5535 | 3.5254 | 219.2992 | 57806.4686 | 66954.2316
| 1500.5835 | 194.7361 | 1706063.453 | 3.51 | 224.4564 | 57806.4686 | 66954.2316
| 1517.0109 | 198.7113 | 1719648.5657 | 3.5064 | 223.7228 | 57806.4686 | 66954.2316
| 1534.0343 | 202.7656 | 1734097.6535 | 3.5005 | 223.0257 | 57806.4686 | 66954.2316
| 1551.18 | 206.9247 | 1780918.2334 | 3.4878 | 227.0398 | 57806.4686 | 66954.2316
| 1568.9301 | 211.1487 | 1830608.0377 | 3.4727 | 231.2987 | 57806.4686 | 66954.2316
| 1587.0203 | 215.4678 | 1849232.6707 | 3.4641 | 230.949 | 57806.4686 | 66954.2316
| 1605.4242 | 219.8632 | 1839775.1279 | 3.4609 | 226.5755 | 57806.4686 | 66954.2316
| 1624.3382 | 224.3495 | 1828072.7796 | 3.457 | 221.9328 | 57806.4686 | 66954.2316
| 1643.3736 | 228.9432 | 1834292.252 | 3.4499 | 219.8539 | 57806.4686 | 66954.2316
| 1661.8969 | 233.5953 | 1852601.7769 | 3.4427 | 219.5431 | 57806.4686 | 66954.2316
| 1681.2837 | 238.3669 | 1889599.5512 | 3.4292 | 221.5977 | 57806.4686 | 66954.2316
| 1700.1948 | 243.2293 | 1932842.7125 | 3.4174 | 224.5249 | 57806.4686 | 66954.2316
| 1719.4712 | 248.2033 | 1959891.8161 | 3.4087 | 225.209 | 57806.4686 | 66954.2316
| 1738.9083 | 253.2791 | 1958579.6293 | 3.406 | 222.1697 | 57806.4686 | 66954.2316
| 1758.5363 | 258.4201 | 1964372.6809 | 3.4014 | 220.0886 | 57806.4686 | 66954.2316
| 1778.0629 | 263.7053 | 2011696.8313 | 3.3905 | 223.333 | 57806.4686 | 66954.2316
| 1797.3575 | 269.0796 | 2051058.0373 | 3.3828 | 225.5585 | 57806.4686 | 66954.2316
| 1817.6553 | 274.5756 | 2078115.6428 | 3.3747 | 226.0518 | 57806.4686 | 66954.2316
| 1838.1768 | 280.1882 | 2084327.8098 | 3.3706 | 223.9334 | 57806.4686 | 66954.2316
| 1858.416 | 285.8879 | 2108614.2375 | 3.3647 | 224.1088 | 57806.4686 | 66954.2316
| 1878.7905 | 291.7326 | 2168411.4634 | 3.3534 | 228.5573 | 57806.4686 | 66954.2316
| 1900.0339 | 297.6814 | 2206996.3328 | 3.3434 | 230.2524 | 57806.4686 | 66954.2316
| 1921.4943 | 303.7574 | 2213287.7159 | 3.3391 | 228.0453 | 57806.4686 | 66954.2316
| 1942.6381 | 309.9497 | 2225432.5382 | 3.3358 | 226.6279 | 57806.4686 | 66954.2316
| 1964.9543 | 316.2524 | 2232205.9845 | 3.3298 | 224.4559 | 57806.4686 | 66954.2316
| 1987.2417 | 322.7041 | 2227671.5882 | 3.327 | 221.064 | 57806.4686 | 66954.2316
END
Unloading Marker