## Results
Test | Avg Modulus [600-1050 nm] | Avg Hardness [600-1050 nm] | Drift Correction | Time | Tip Name | Temperature
| GPa | GPa | nm/s |  |  | C
1 | 201.2 | 3.25 | 0.105 | 13:36 | TB2334350-900-July2018 | ****
2 | 207.3 | 3.34 | 0.098 | 13:48 | TB2334350-900-July2018 | ****
3 | 198.4 | 3.44 | 0.084 | 13:56 | TB2334350-900-July2018 | ****
4 | 203 | 3.34 | 0.089 | 14:03 | TB2334350-900-July2018 | ****
5 | 211.9 | 3.47 | 0.077 | 14:11 | TB2334350-900-July2018 | ****
6 | 212.4 | 3.42 | 0.082 | 14:18 | TB2334350-900-July2018 | ****
Mean | 205.7 | 3.38 | 0.089 |  |  | ****
Std. Dev. | 5.8 | 0.08 | 0.01 |  |  | ****
% COV | 2.8 | 2.41 | 11.51 |  |  | ****

## Required Inputs
Test | Surface Approach Velocity | Depth Limit | Strain Rate Target | Harmonic Displacement Target | Frequency Target | Surface Approach Distance | Poissons Ratio
| nm/s | nm | 1/s | nm | Hz | nm
1 | 13 | 1500 | 0.05 | 3 | 45 | 1500 | 0.3
2 | 13 | 1500 | 0.05 | 3 | 45 | 1500 | 0.3
3 | 13 | 1500 | 0.05 | 3 | 45 | 1500 | 0.3
4 | 13 | 1500 | 0.05 | 3 | 45 | 1500 | 0.3
5 | 13 | 1500 | 0.05 | 3 | 45 | 1500 | 0.3
6 | 13 | 1500 | 0.05 | 3 | 45 | 1500 | 0.3

## Inputs Editable Post Test
Test | Minimum Depth for Average | Maximum Depth for Average | Frame Stiffness Correction | Perform Drift Correction | Poissons Ratio
| nm | nm | N/m
1 | 600 | 1050 | 0 | 1 | 0.3
2 | 600 | 1050 | 0 | 1 | 0.3
3 | 600 | 1050 | 0 | 1 | 0.3
4 | 600 | 1050 | 0 | 1 | 0.3
5 | 600 | 1050 | 0 | 1 | 0.3
6 | 600 | 1050 | 0 | 1 | 0.3

## Test 006
Segment | Displacement Into Surface | Load On Sample | Harmonic Contact Stiffness | Hardness | Modulus | X Position | Y Position
| nm | mN | N/m | GPa | GPa | um | um
Surface Marker | 4.2077 | 0.005165 | 186.1058 | 1.7977e+308 | 1.7977e+308 | 48141.3201 | 10657.1203
| 5.3681 | 0.005214 | 239.2727 | 1.7977e+308 | 1.4392e-158 | 48141.3201 | 10657.1203
| 5.2436 | 0.0054588 | 293.4814 | 1.7977e+308 | 1.7653e-158 | 48141.3201 | 10657.1203
| 5.5285 | 0.00567 | 344.6524 | 1.7977e+308 | 2.0731e-158 | 48141.3201 | 10657.1203
| 5.5907 | 0.0059092 | 402.6573 | 1.7977e+308 | 2.4219e-158 | 48141.3201 | 10657.1203
| 5.8042 | 0.0059764 | 437.7032 | 1.7977e+308 | 2.6327e-158 | 48141.3201 | 10657.1203
| 6.0959 | 0.0067072 | 652.2086 | 1.7977e+308 | 3.923e-158 | 48141.3201 | 10657.1203
| 6.4874 | 0.0073575 | 876.8354 | 2.3841 | 12.8865 | 48141.3201 | 10657.1203
| 6.2753 | 0.0080118 | 1153.292 | 1.5525 | 13.1101 | 48141.3201 | 10657.1203
| 6.8302 | 0.0086854 | 1520.8551 | 1.1369 | 14.2241 | 48141.3201 | 10657.1203
| 6.7684 | 0.0094693 | 2150.5958 | 1.041 | 18.5074 | 48141.3201 | 10657.1203
| 6.7407 | 0.010237 | 3063.5922 | 0.99232 | 24.9064 | 48141.3201 | 10657.1203
| 6.7092 | 0.011266 | 4271.2018 | 1.0142 | 33.7377 | 48141.3201 | 10657.1203
| 6.6847 | 0.012218 | 5559.4503 | 1.0532 | 43.3561 | 48141.3201 | 10657.1203
| 6.7117 | 0.013273 | 6671.8297 | 1.1156 | 51.7769 | 48141.3201 | 10657.1203
| 6.9383 | 0.014283 | 7672.4326 | 1.1498 | 58.6373 | 48141.3201 | 10657.1203
| 7.0257 | 0.015653 | 8889.4075 | 1.2336 | 67.7787 | 48141.3201 | 10657.1203
| 7.1968 | 0.016926 | 9824.399 | 1.3004 | 74.3998 | 48141.3201 | 10657.1203
| 7.0507 | 0.018389 | 10572.5895 | 1.4416 | 81.3833 | 48141.3201 | 10657.1203
| 7.2898 | 0.020037 | 11427.4102 | 1.5259 | 87.1405 | 48141.3201 | 10657.1203
| 7.2792 | 0.021653 | 12030.7518 | 1.6584 | 92.4342 | 48141.3201 | 10657.1203
| 7.5368 | 0.023515 | 12917.1363 | 1.7476 | 98.2612 | 48141.3201 | 10657.1203
| 7.4252 | 0.025568 | 13968.7542 | 1.9283 | 107.955 | 48141.3201 | 10657.1203
| 8.0565 | 0.027668 | 14231.2094 | 1.9531 | 106.2467 | 48141.3201 | 10657.1203
| 8.3309 | 0.029861 | 14042.2991 | 2.0741 | 103.7691 | 48141.3201 | 10657.1203
| 8.5475 | 0.032078 | 13925.8469 | 2.2066 | 102.2754 | 48141.3201 | 10657.1203
| 8.9297 | 0.034667 | 14211.8425 | 2.3095 | 102.761 | 48141.3201 | 10657.1203
| 9.4431 | 0.037165 | 14412.8226 | 2.3661 | 101.7922 | 48141.3201 | 10657.1203
| 9.3062 | 0.039654 | 14337.9885 | 2.603 | 102.9249 | 48141.3201 | 10657.1203
| 9.5682 | 0.042388 | 14406.0458 | 2.7427 | 102.6485 | 48141.3201 | 10657.1203
| 10.0768 | 0.045083 | 14451.7128 | 2.8004 | 100.7243 | 48141.3201 | 10657.1203
| 10.6916 | 0.047834 | 14577.6491 | 2.8215 | 98.8438 | 48141.3201 | 10657.1203
| 11.0077 | 0.050566 | 14730.8107 | 2.9215 | 98.8552 | 48141.3201 | 10657.1203
| 10.7456 | 0.053655 | 15342.9006 | 3.2003 | 105.1948 | 48141.3201 | 10657.1203
| 11.4901 | 0.056714 | 15828.7813 | 3.1578 | 104.8235 | 48141.3201 | 10657.1203
| 11.5606 | 0.059601 | 15631.9488 | 3.3522 | 103.9654 | 48141.3201 | 10657.1203
| 12.032 | 0.062646 | 15357.2647 | 3.4306 | 100.4767 | 48141.3201 | 10657.1203
| 12.5726 | 0.06556 | 15468.7966 | 3.4478 | 99.0567 | 48141.3201 | 10657.1203
| 12.8227 | 0.068746 | 15700.6026 | 3.5664 | 99.9343 | 48141.3201 | 10657.1203
| 13.4118 | 0.071928 | 16112.9728 | 3.5553 | 100.1256 | 48141.3201 | 10657.1203
| 13.6017 | 0.075114 | 16572.1455 | 3.6667 | 102.5553 | 48141.3201 | 10657.1203
| 13.7529 | 0.078572 | 17015.3684 | 3.8056 | 105.1223 | 48141.3201 | 10657.1203
| 13.8569 | 0.081971 | 17444.6342 | 3.955 | 107.8202 | 48141.3201 | 10657.1203
| 14.2853 | 0.085497 | 17826.7299 | 3.998 | 108.5374 | 48141.3201 | 10657.1203
| 14.4935 | 0.089109 | 18320.9768 | 4.1104 | 111.0276 | 48141.3201 | 10657.1203
| 14.6528 | 0.092822 | 18888.3172 | 4.2372 | 114.1809 | 48141.3201 | 10657.1203
| 14.6921 | 0.096692 | 19205.3641 | 4.4332 | 116.5942 | 48141.3201 | 10657.1203
| 14.81 | 0.10053 | 19571.3003 | 4.5926 | 118.8326 | 48141.3201 | 10657.1203
| 15.05 | 0.10449 | 19737.0716 | 4.7244 | 119.2622 | 48141.3201 | 10657.1203
| 15.3109 | 0.10839 | 19977.9958 | 4.8338 | 119.9629 | 48141.3201 | 10657.1203
| 15.6421 | 0.11233 | 20309.3073 | 4.9047 | 120.754 | 48141.3201 | 10657.1203
| 16.1264 | 0.1167 | 20784.8177 | 4.9219 | 121.5417 | 48141.3201 | 10657.1203
| 16.0254 | 0.12097 | 21166.5265 | 5.1764 | 125.0438 | 48141.3201 | 10657.1203
| 16.2253 | 0.12527 | 21642.5031 | 5.297 | 127.3502 | 48141.3201 | 10657.1203
| 20.6835 | 0.12938 | 22196.9397 | 3.9607 | 109.4301 | 48141.3201 | 10657.1203
| 21.8261 | 0.1341 | 23458.4789 | 3.794 | 111.3664 | 48141.3201 | 10657.1203
| 22.5993 | 0.13955 | 26329.5873 | 3.6935 | 122.0132 | 48141.3201 | 10657.1203
| 22.8133 | 0.14538 | 30105.1083 | 3.7199 | 139.1948 | 48141.3201 | 10657.1203
| 23.3919 | 0.15125 | 33239.7544 | 3.6969 | 151.8125 | 48141.3201 | 10657.1203
| 24.052 | 0.15762 | 34990.5569 | 3.704 | 157.4337 | 48141.3201 | 10657.1203
| 24.4683 | 0.16341 | 35372.8245 | 3.7702 | 157.7387 | 48141.3201 | 10657.1203
| 25.0738 | 0.17017 | 35667.7372 | 3.8214 | 156.7961 | 48141.3201 | 10657.1203
| 25.6048 | 0.1767 | 35721.9777 | 3.8832 | 155.1312 | 48141.3201 | 10657.1203
| 26.3354 | 0.18318 | 35970.3499 | 3.8948 | 153.4301 | 48141.3201 | 10657.1203
| 27.4398 | 0.19041 | 37139.3059 | 3.8281 | 154.1379 | 48141.3201 | 10657.1203
| 28.1539 | 0.19738 | 38352.2939 | 3.8307 | 156.7244 | 48141.3201 | 10657.1203
| 28.8569 | 0.20489 | 39440.221 | 3.8474 | 158.8091 | 48141.3201 | 10657.1203
| 29.8128 | 0.21276 | 39994.781 | 3.8317 | 157.5491 | 48141.3201 | 10657.1203
| 30.0209 | 0.22054 | 41319.3318 | 3.9352 | 162.709 | 48141.3201 | 10657.1203
| 30.9296 | 0.22888 | 43328.5049 | 3.9058 | 167.5221 | 48141.3201 | 10657.1203
| 31.2979 | 0.23737 | 44635.9337 | 3.9873 | 171.8305 | 48141.3201 | 10657.1203
| 32.2693 | 0.24599 | 44419.1684 | 3.9832 | 167.2575 | 48141.3201 | 10657.1203
| 33.2467 | 0.25455 | 44803.245 | 3.9654 | 165.188 | 48141.3201 | 10657.1203
| 34.174 | 0.26368 | 46040.0844 | 3.951 | 166.6874 | 48141.3201 | 10657.1203
| 34.6259 | 0.2731 | 47753.3045 | 4.0128 | 171.9474 | 48141.3201 | 10657.1203
| 35.4192 | 0.28277 | 49484.7634 | 4.0175 | 175.763 | 48141.3201 | 10657.1203
| 35.7455 | 0.29291 | 50724.4596 | 4.1131 | 179.6923 | 48141.3201 | 10657.1203
| 37.0864 | 0.30292 | 51490.3637 | 4.04 | 177.4397 | 48141.3201 | 10657.1203
| 38.1544 | 0.31327 | 51891.1573 | 4.0224 | 175.1234 | 48141.3201 | 10657.1203
| 39.1924 | 0.32364 | 52105.354 | 4.0108 | 172.3648 | 48141.3201 | 10657.1203
| 40.448 | 0.33359 | 52246.5641 | 3.96 | 168.6345 | 48141.3201 | 10657.1203
| 40.6015 | 0.34479 | 52534.9012 | 4.0898 | 169.6416 | 48141.3201 | 10657.1203
| 41.6753 | 0.35581 | 53696.6847 | 4.0618 | 170.1749 | 48141.3201 | 10657.1203
| 42.0907 | 0.36696 | 54793.6542 | 4.1334 | 172.8808 | 48141.3201 | 10657.1203
| 43.018 | 0.37883 | 56609.2016 | 4.1251 | 176.0718 | 48141.3201 | 10657.1203
| 43.4724 | 0.39051 | 57872.5236 | 4.1899 | 179.1207 | 48141.3201 | 10657.1203
| 44.2659 | 0.40322 | 59483.1667 | 4.2096 | 182.0421 | 48141.3201 | 10657.1203
| 45.8256 | 0.41542 | 59981.7521 | 4.1242 | 178.4874 | 48141.3201 | 10657.1203
| 46.4314 | 0.42829 | 60210.1399 | 4.1849 | 177.6262 | 48141.3201 | 10657.1203
| 47.4516 | 0.44128 | 61389.7772 | 4.1743 | 178.2893 | 48141.3201 | 10657.1203
| 48.4009 | 0.45431 | 62994.3091 | 4.1672 | 180.4745 | 48141.3201 | 10657.1203
| 49.1697 | 0.46837 | 64876.9356 | 4.1906 | 184.1178 | 48141.3201 | 10657.1203
| 50.0102 | 0.48302 | 66417.871 | 4.2118 | 186.4314 | 48141.3201 | 10657.1203
| 50.8117 | 0.49719 | 67306.9753 | 4.2381 | 186.86 | 48141.3201 | 10657.1203
| 52.0187 | 0.51183 | 68134.2822 | 4.2139 | 185.7257 | 48141.3201 | 10657.1203
| 53.6192 | 0.52652 | 68323.4568 | 4.1462 | 181.522 | 48141.3201 | 10657.1203
| 54.6316 | 0.54169 | 68973.1537 | 4.1518 | 180.6587 | 48141.3201 | 10657.1203
| 55.4261 | 0.55697 | 70549.4483 | 4.1735 | 183.0709 | 48141.3201 | 10657.1203
| 56.4708 | 0.57375 | 73582.8621 | 4.1614 | 188.7211 | 48141.3201 | 10657.1203
| 57.5059 | 0.59036 | 75096.3544 | 4.1623 | 190.1084 | 48141.3201 | 10657.1203
| 58.6354 | 0.6067 | 75733.9955 | 4.1562 | 188.7831 | 48141.3201 | 10657.1203
| 59.4152 | 0.62424 | 77391.2236 | 4.1892 | 191.333 | 48141.3201 | 10657.1203
| 59.9375 | 0.64219 | 79514.7028 | 4.2488 | 195.914 | 48141.3201 | 10657.1203
| 61.4623 | 0.6604 | 80284.0811 | 4.2043 | 193.6904 | 48141.3201 | 10657.1203
| 62.7941 | 0.67831 | 79851.8731 | 4.1897 | 189.044 | 48141.3201 | 10657.1203
| 63.6309 | 0.69679 | 80464.7039 | 4.2235 | 188.6486 | 48141.3201 | 10657.1203
| 64.2785 | 0.71639 | 82739.859 | 4.2693 | 193.0277 | 48141.3201 | 10657.1203
| 66.2362 | 0.73585 | 84693.2349 | 4.1725 | 192.6762 | 48141.3201 | 10657.1203
| 67.0664 | 0.75597 | 85546.6842 | 4.2094 | 192.8931 | 48141.3201 | 10657.1203
| 68.2868 | 0.77607 | 85377.8186 | 4.2116 | 189.5357 | 48141.3201 | 10657.1203
| 69.5749 | 0.79624 | 85520.4331 | 4.2033 | 186.8379 | 48141.3201 | 10657.1203
| 70.523 | 0.81722 | 87042.9032 | 4.2218 | 188.3515 | 48141.3201 | 10657.1203
| 71.4559 | 0.83935 | 90127.1385 | 4.2343 | 193.5326 | 48141.3201 | 10657.1203
| 72.1579 | 0.86222 | 92367.3234 | 4.2793 | 197.3392 | 48141.3201 | 10657.1203
| 73.8417 | 0.88455 | 92149.4465 | 4.2399 | 192.7616 | 48141.3201 | 10657.1203
| 74.6461 | 0.90685 | 92196.6074 | 4.2842 | 191.2293 | 48141.3201 | 10657.1203
| 76.6045 | 0.93033 | 93249.5265 | 4.2134 | 189.0337 | 48141.3201 | 10657.1203
| 78.3724 | 0.95447 | 95216.8668 | 4.1587 | 189.3778 | 48141.3201 | 10657.1203
| 79.3274 | 0.97906 | 97273.2843 | 4.18 | 191.9045 | 48141.3201 | 10657.1203
| 80.2708 | 1.0044 | 98637.8551 | 4.2092 | 192.959 | 48141.3201 | 10657.1203
| 81.5183 | 1.0303 | 100090.6385 | 4.2107 | 193.4379 | 48141.3201 | 10657.1203
| 82.6557 | 1.0567 | 101073.2977 | 4.2262 | 193.2003 | 48141.3201 | 10657.1203
| 83.8864 | 1.0832 | 101775.5573 | 4.2345 | 192.1691 | 48141.3201 | 10657.1203
| 85.353 | 1.11 | 102529.5815 | 4.2211 | 190.7175 | 48141.3201 | 10657.1203
| 86.5011 | 1.1377 | 103560.2511 | 4.2363 | 190.5984 | 48141.3201 | 10657.1203
| 87.7335 | 1.1657 | 105180.8962 | 4.2398 | 191.4544 | 48141.3201 | 10657.1203
| 89.2456 | 1.1947 | 106539.5762 | 4.2244 | 191.1636 | 48141.3201 | 10657.1203
| 91.2059 | 1.2246 | 108813.9374 | 4.169 | 191.6552 | 48141.3201 | 10657.1203
| 92.3522 | 1.2556 | 111534.1171 | 4.1811 | 194.7775 | 48141.3201 | 10657.1203
| 93.3504 | 1.2871 | 113533.8003 | 4.2095 | 196.8198 | 48141.3201 | 10657.1203
| 94.9279 | 1.3186 | 115422.6143 | 4.1912 | 197.3373 | 48141.3201 | 10657.1203
| 96.353 | 1.3517 | 117759.9015 | 4.1869 | 199.0214 | 48141.3201 | 10657.1203
| 98.0453 | 1.3852 | 119077.3269 | 4.1678 | 198.2243 | 48141.3201 | 10657.1203
| 99.0775 | 1.4186 | 119253.8762 | 4.2041 | 196.7902 | 48141.3201 | 10657.1203
| 100.4762 | 1.4531 | 120142.6659 | 4.2107 | 195.8997 | 48141.3201 | 10657.1203
| 102.1484 | 1.4887 | 122408.449 | 4.1914 | 196.8977 | 48141.3201 | 10657.1203
| 103.9421 | 1.5254 | 124608.7193 | 4.1663 | 197.5178 | 48141.3201 | 10657.1203
| 105.3011 | 1.5625 | 125998.436 | 4.1774 | 197.6101 | 48141.3201 | 10657.1203
| 107.5336 | 1.5997 | 126802.6486 | 4.1286 | 194.9834 | 48141.3201 | 10657.1203
| 109.4283 | 1.6385 | 129248.4886 | 4.0999 | 195.8274 | 48141.3201 | 10657.1203
| 110.5151 | 1.6779 | 132330.0343 | 4.124 | 199.258 | 48141.3201 | 10657.1203
| 113.0053 | 1.7188 | 134333.1456 | 4.0623 | 198.1822 | 48141.3201 | 10657.1203
| 114.6492 | 1.7599 | 134816.4958 | 4.0639 | 196.3005 | 48141.3201 | 10657.1203
| 115.9633 | 1.8016 | 134748.4241 | 4.0898 | 194.2039 | 48141.3201 | 10657.1203
| 117.5142 | 1.8445 | 136365.4731 | 4.0939 | 194.3588 | 48141.3201 | 10657.1203
| 119.0521 | 1.8881 | 138996.5677 | 4.0945 | 196.0995 | 48141.3201 | 10657.1203
| 120.8231 | 1.9336 | 142051.7908 | 4.0823 | 198.0529 | 48141.3201 | 10657.1203
| 122.3911 | 1.9795 | 144026.5236 | 4.0874 | 198.689 | 48141.3201 | 10657.1203
| 124.0563 | 2.0257 | 144751.8735 | 4.0914 | 197.269 | 48141.3201 | 10657.1203
| 126.0344 | 2.0726 | 144366.9734 | 4.0818 | 193.7234 | 48141.3201 | 10657.1203
| 127.6663 | 2.1214 | 146780.898 | 4.0838 | 194.921 | 48141.3201 | 10657.1203
| 129.0927 | 2.1725 | 152249.7328 | 4.0889 | 200.8759 | 48141.3201 | 10657.1203
| 131.2896 | 2.2241 | 154914.9706 | 4.0609 | 201.3987 | 48141.3201 | 10657.1203
| 133.0667 | 2.2756 | 155188.5938 | 4.0654 | 199.2239 | 48141.3201 | 10657.1203
| 134.8361 | 2.3289 | 156893.0532 | 4.0674 | 199.1227 | 48141.3201 | 10657.1203
| 136.97 | 2.384 | 160676.6117 | 4.0432 | 201.3093 | 48141.3201 | 10657.1203
| 139.5808 | 2.4398 | 162297.836 | 4.0026 | 199.735 | 48141.3201 | 10657.1203
| 141.2698 | 2.496 | 161935.0367 | 4.0189 | 197.0001 | 48141.3201 | 10657.1203
| 142.6524 | 2.5536 | 164117.2551 | 4.0431 | 198.1712 | 48141.3201 | 10657.1203
| 144.2647 | 2.6131 | 167086.9934 | 4.0542 | 200.0167 | 48141.3201 | 10657.1203
| 146.5482 | 2.673 | 168847.0639 | 4.034 | 199.2219 | 48141.3201 | 10657.1203
| 148.0037 | 2.7345 | 169395.8318 | 4.063 | 198.1441 | 48141.3201 | 10657.1203
| 149.9347 | 2.7972 | 170953.7615 | 4.0643 | 197.6685 | 48141.3201 | 10657.1203
| 152.8575 | 2.8619 | 174578.2923 | 4.0107 | 198.3531 | 48141.3201 | 10657.1203
| 154.9183 | 2.9279 | 177386.7767 | 4.0048 | 199.259 | 48141.3201 | 10657.1203
| 156.5273 | 2.9941 | 178271.9208 | 4.0266 | 198.4349 | 48141.3201 | 10657.1203
| 158.013 | 3.0624 | 178729.0583 | 4.0578 | 197.2913 | 48141.3201 | 10657.1203
| 160.3058 | 3.1323 | 181529.9389 | 4.0428 | 197.8591 | 48141.3201 | 10657.1203
| 162.0374 | 3.2039 | 185394.1015 | 4.0526 | 200.4616 | 48141.3201 | 10657.1203
| 163.9204 | 3.2777 | 189461.0997 | 4.0566 | 203.0621 | 48141.3201 | 10657.1203
| 165.5315 | 3.3534 | 193675.4778 | 4.0742 | 206.1856 | 48141.3201 | 10657.1203
| 168.2431 | 3.4296 | 194865.8169 | 4.0499 | 204.1922 | 48141.3201 | 10657.1203
| 169.8731 | 3.507 | 194723.8113 | 4.0798 | 202.2037 | 48141.3201 | 10657.1203
| 172.3552 | 3.5855 | 195440.8111 | 4.0686 | 200.0972 | 48141.3201 | 10657.1203
| 174.3074 | 3.6669 | 198620.1157 | 4.0761 | 201.4947 | 48141.3201 | 10657.1203
| 176.2141 | 3.7488 | 200882.3487 | 4.0879 | 201.9094 | 48141.3201 | 10657.1203
| 179.0502 | 3.8348 | 204281.3218 | 4.0592 | 202.3713 | 48141.3201 | 10657.1203
| 181.0943 | 3.9206 | 205263.4088 | 4.0712 | 201.2175 | 48141.3201 | 10657.1203
| 183.3361 | 4.0076 | 205904.9164 | 4.0759 | 199.4795 | 48141.3201 | 10657.1203
| 185.5576 | 4.0971 | 208209.6605 | 4.0782 | 199.5673 | 48141.3201 | 10657.1203
| 187.605 | 4.1892 | 214429.3577 | 4.0782 | 203.9764 | 48141.3201 | 10657.1203
| 190.701 | 4.2849 | 220408.1617 | 4.0388 | 206.7688 | 48141.3201 | 10657.1203
| 192.8456 | 4.3817 | 223807.4472 | 4.0461 | 208.0221 | 48141.3201 | 10657.1203
| 195.0117 | 4.481 | 227125.7273 | 4.0541 | 209.1495 | 48141.3201 | 10657.1203
| 197.303 | 4.5817 | 229309.6357 | 4.0603 | 208.9525 | 48141.3201 | 10657.1203
| 200.7406 | 4.6833 | 230925.3577 | 4.0227 | 206.8105 | 48141.3201 | 10657.1203
| 203.194 | 4.7876 | 230556.2676 | 4.0306 | 203.9528 | 48141.3201 | 10657.1203
| 206.0834 | 4.894 | 232184.2009 | 4.0178 | 202.6036 | 48141.3201 | 10657.1203
| 208.5101 | 5.0048 | 238754.5093 | 4.013 | 206.5494 | 48141.3201 | 10657.1203
| 211.1737 | 5.1176 | 244261.3529 | 4.0033 | 209.1511 | 48141.3201 | 10657.1203
| 214.2191 | 5.2312 | 246867.6727 | 3.9863 | 208.5285 | 48141.3201 | 10657.1203
| 216.8029 | 5.3478 | 247843.621 | 3.9917 | 206.9317 | 48141.3201 | 10657.1203
| 219.4497 | 5.4667 | 250144.973 | 3.9925 | 206.5219 | 48141.3201 | 10657.1203
| 221.5098 | 5.5881 | 254271.9918 | 4.0106 | 208.4263 | 48141.3201 | 10657.1203
| 224.8331 | 5.7125 | 257833.9086 | 3.9871 | 208.4172 | 48141.3201 | 10657.1203
| 228.7892 | 5.8399 | 262749.24 | 3.9414 | 208.9373 | 48141.3201 | 10657.1203
| 231.7957 | 5.9706 | 267424.2839 | 3.9305 | 210.2452 | 48141.3201 | 10657.1203
| 235.4573 | 6.1032 | 269292.2239 | 3.9048 | 208.4085 | 48141.3201 | 10657.1203
| 238.4513 | 6.238 | 271814.1817 | 3.9004 | 207.8677 | 48141.3201 | 10657.1203
| 240.7044 | 6.3769 | 276044.2839 | 3.918 | 209.5432 | 48141.3201 | 10657.1203
| 243.1168 | 6.5173 | 280075.6766 | 3.9308 | 210.8646 | 48141.3201 | 10657.1203
| 245.772 | 6.6624 | 283220.8067 | 3.9395 | 211.1871 | 48141.3201 | 10657.1203
| 249.0584 | 6.81 | 286329.2955 | 3.9292 | 210.8426 | 48141.3201 | 10657.1203
| 252.1948 | 6.9603 | 288128.4994 | 3.9269 | 209.5939 | 48141.3201 | 10657.1203
| 254.911 | 7.1126 | 287898.5922 | 3.9416 | 207.1563 | 48141.3201 | 10657.1203
| 258.4756 | 7.2662 | 287045.2053 | 3.9316 | 203.4914 | 48141.3201 | 10657.1203
| 261.7646 | 7.4266 | 292326.5671 | 3.9213 | 204.9574 | 48141.3201 | 10657.1203
| 264.5636 | 7.5905 | 298541.5386 | 3.925 | 207.5728 | 48141.3201 | 10657.1203
| 268.0051 | 7.7587 | 305372.4571 | 3.9104 | 210.0296 | 48141.3201 | 10657.1203
| 270.6134 | 7.929 | 307725.3819 | 3.9282 | 209.8 | 48141.3201 | 10657.1203
| 273.3621 | 8.1011 | 309898.5544 | 3.942 | 209.3116 | 48141.3201 | 10657.1203
| 276.7 | 8.278 | 310662.8622 | 3.9432 | 207.2636 | 48141.3201 | 10657.1203
| 279.8996 | 8.4585 | 312517.8137 | 3.9471 | 206.1907 | 48141.3201 | 10657.1203
| 283.5814 | 8.6429 | 318119.0045 | 3.932 | 207.4452 | 48141.3201 | 10657.1203
| 286.592 | 8.8325 | 324259.1887 | 3.9363 | 209.6508 | 48141.3201 | 10657.1203
| 291.3366 | 9.0252 | 327655.1937 | 3.8992 | 208.3695 | 48141.3201 | 10657.1203
| 294.759 | 9.2224 | 329742.5805 | 3.9013 | 207.3261 | 48141.3201 | 10657.1203
| 298.3579 | 9.4253 | 337303.7054 | 3.8915 | 209.963 | 48141.3201 | 10657.1203
| 302.7458 | 9.6332 | 348740.1036 | 3.8573 | 214.5677 | 48141.3201 | 10657.1203
| 306.8156 | 9.8462 | 356981.6243 | 3.8386 | 217.1682 | 48141.3201 | 10657.1203
| 310.6898 | 10.0603 | 359052.8368 | 3.8334 | 215.6944 | 48141.3201 | 10657.1203
| 314.6632 | 10.2799 | 360017.6956 | 3.829 | 213.4455 | 48141.3201 | 10657.1203
| 318.2337 | 10.5032 | 360729.3935 | 3.8353 | 211.4137 | 48141.3201 | 10657.1203
| 322.3071 | 10.7329 | 364441.8483 | 3.8269 | 210.988 | 48141.3201 | 10657.1203
| 326.1949 | 10.9682 | 371524.3605 | 3.8195 | 212.8851 | 48141.3201 | 10657.1203
| 330.2548 | 11.2072 | 379815.8155 | 3.8072 | 215.3845 | 48141.3201 | 10657.1203
| 335.3903 | 11.4528 | 385250.3711 | 3.7763 | 215.2006 | 48141.3201 | 10657.1203
| 339.9058 | 11.7032 | 386451.8706 | 3.7664 | 212.8737 | 48141.3201 | 10657.1203
| 343.5287 | 11.9573 | 386832.9186 | 3.7777 | 210.7717 | 48141.3201 | 10657.1203
| 348.2747 | 12.2149 | 391812.0231 | 3.7588 | 210.675 | 48141.3201 | 10657.1203
| 352.6818 | 12.4823 | 397295.7327 | 3.7493 | 211.1351 | 48141.3201 | 10657.1203
| 356.3616 | 12.754 | 400330.5499 | 3.759 | 210.662 | 48141.3201 | 10657.1203
| 360.3898 | 13.0296 | 403354.8942 | 3.7616 | 209.9485 | 48141.3201 | 10657.1203
| 364.4718 | 13.3135 | 410254.0596 | 3.7599 | 211.457 | 48141.3201 | 10657.1203
| 369.1421 | 13.6033 | 419698.7721 | 3.7441 | 213.9898 | 48141.3201 | 10657.1203
| 373.1557 | 13.901 | 427720.6292 | 3.7452 | 216.1299 | 48141.3201 | 10657.1203
| 377.2006 | 14.2046 | 432124.8439 | 3.7505 | 216.171 | 48141.3201 | 10657.1203
| 382.0178 | 14.5118 | 436287.5976 | 3.7409 | 215.5468 | 48141.3201 | 10657.1203
| 386.8718 | 14.8278 | 441646.1379 | 3.731 | 215.5773 | 48141.3201 | 10657.1203
| 390.6503 | 15.1482 | 448387.8193 | 3.7409 | 217.0857 | 48141.3201 | 10657.1203
| 395.1244 | 15.4804 | 453169.6874 | 3.7416 | 217.0504 | 48141.3201 | 10657.1203
| 401.0664 | 15.8114 | 451752.6026 | 3.7202 | 212.7532 | 48141.3201 | 10657.1203
| 406.4658 | 16.1554 | 448923.904 | 3.7136 | 208.2179 | 48141.3201 | 10657.1203
| 412.2218 | 16.4998 | 453536.0072 | 3.6919 | 207.4052 | 48141.3201 | 10657.1203
| 417.161 | 16.8607 | 460527.1269 | 3.686 | 208.3221 | 48141.3201 | 10657.1203
| 421.8421 | 17.2199 | 463122.4587 | 3.6881 | 207.167 | 48141.3201 | 10657.1203
| 427.3779 | 17.5925 | 460043.6314 | 3.6836 | 202.7576 | 48141.3201 | 10657.1203
| 432.1576 | 17.9688 | 466833.264 | 3.6817 | 203.6843 | 48141.3201 | 10657.1203
| 437.0564 | 18.3625 | 481443.6188 | 3.6729 | 208.3162 | 48141.3201 | 10657.1203
| 442.11 | 18.7624 | 499154.9109 | 3.6595 | 214.295 | 48141.3201 | 10657.1203
| 446.6089 | 19.1681 | 504772.6298 | 3.6676 | 214.709 | 48141.3201 | 10657.1203
| 451.8429 | 19.5856 | 508306.4351 | 3.667 | 213.7063 | 48141.3201 | 10657.1203
| 457.4324 | 20.0069 | 517186.234 | 3.6555 | 215.0281 | 48141.3201 | 10657.1203
| 462.7519 | 20.4466 | 527760.792 | 3.65 | 217.2771 | 48141.3201 | 10657.1203
| 468.3303 | 20.8866 | 530032.1812 | 3.647 | 215.5086 | 48141.3201 | 10657.1203
| 474.2665 | 21.3355 | 522534.7373 | 3.6481 | 209.1882 | 48141.3201 | 10657.1203
| 479.8613 | 21.7983 | 522908.5884 | 3.6493 | 206.7333 | 48141.3201 | 10657.1203
| 485.0964 | 22.265 | 539387.6211 | 3.6414 | 211.5907 | 48141.3201 | 10657.1203
| 491.2923 | 22.7573 | 555817.3429 | 3.6233 | 215.8611 | 48141.3201 | 10657.1203
| 496.8141 | 23.2514 | 561547.5124 | 3.624 | 215.7602 | 48141.3201 | 10657.1203
| 502.0018 | 23.7299 | 554488.6701 | 3.6367 | 210.3485 | 48141.3201 | 10657.1203
| 507.2969 | 24.2265 | 548907.2087 | 3.649 | 205.6631 | 48141.3201 | 10657.1203
| 513.95 | 24.7284 | 550351.6142 | 3.6355 | 203.345 | 48141.3201 | 10657.1203
| 519.8489 | 25.2518 | 561338.0695 | 3.6275 | 205.3468 | 48141.3201 | 10657.1203
| 526.9208 | 25.7777 | 579486.6567 | 3.597 | 209.6498 | 48141.3201 | 10657.1203
| 532.7381 | 26.3214 | 592087.0349 | 3.5912 | 212.255 | 48141.3201 | 10657.1203
| 538.9253 | 26.8654 | 596355.1948 | 3.5862 | 211.3007 | 48141.3201 | 10657.1203
| 544.67 | 27.4273 | 598599.078 | 3.5906 | 209.7878 | 48141.3201 | 10657.1203
| 551.617 | 28.0061 | 597713.1885 | 3.583 | 206.5466 | 48141.3201 | 10657.1203
| 557.9947 | 28.5844 | 595679.8163 | 3.5832 | 203.2124 | 48141.3201 | 10657.1203
| 564.8097 | 29.1849 | 603202.8139 | 3.5726 | 203.3741 | 48141.3201 | 10657.1203
| 570.8722 | 29.7876 | 620061.767 | 3.5642 | 207.3493 | 48141.3201 | 10657.1203
| 577.4397 | 30.4091 | 626762.4164 | 3.5589 | 207.2705 | 48141.3201 | 10657.1203
| 583.7434 | 31.031 | 630296.9392 | 3.5586 | 206.1443 | 48141.3201 | 10657.1203
| 590.4202 | 31.6926 | 643499.4453 | 3.5509 | 208.4072 | 48141.3201 | 10657.1203
| 597.3996 | 32.3567 | 661852.3008 | 3.5359 | 212.3572 | 48141.3201 | 10657.1203
| 604.4473 | 33.0401 | 670782.3881 | 3.5282 | 212.8362 | 48141.3201 | 10657.1203
| 611.599 | 33.721 | 673812.9074 | 3.5223 | 211.169 | 48141.3201 | 10657.1203
| 618.1176 | 34.4202 | 677205.2178 | 3.525 | 209.9389 | 48141.3201 | 10657.1203
| 624.938 | 35.1418 | 688135.6067 | 3.5209 | 211.2207 | 48141.3201 | 10657.1203
| 631.4709 | 35.863 | 701581.5781 | 3.5178 | 213.4584 | 48141.3201 | 10657.1203
| 638.3225 | 36.6265 | 715827.5427 | 3.5146 | 215.815 | 48141.3201 | 10657.1203
| 645.0149 | 37.3851 | 713409.0492 | 3.5219 | 212.5643 | 48141.3201 | 10657.1203
| 652.1065 | 38.16 | 707511.0278 | 3.5279 | 208.09 | 48141.3201 | 10657.1203
| 659.2619 | 38.9547 | 705874.2779 | 3.5319 | 205.105 | 48141.3201 | 10657.1203
| 666.3169 | 39.755 | 721180.2547 | 3.5259 | 207.6852 | 48141.3201 | 10657.1203
| 674.4343 | 40.5983 | 746408.924 | 3.5063 | 213.0187 | 48141.3201 | 10657.1203
| 681.7664 | 41.4357 | 754441.2905 | 3.5043 | 213.071 | 48141.3201 | 10657.1203
| 689.3955 | 42.2935 | 756644.6011 | 3.5036 | 211.1767 | 48141.3201 | 10657.1203
| 697.2259 | 43.1704 | 764093.9348 | 3.4989 | 210.8868 | 48141.3201 | 10657.1203
| 705.2521 | 44.0693 | 784136.7775 | 3.4864 | 214.4198 | 48141.3201 | 10657.1203
| 712.6349 | 44.992 | 803629.9371 | 3.4824 | 217.9757 | 48141.3201 | 10657.1203
| 720.5515 | 45.9195 | 805081.6228 | 3.4823 | 215.7716 | 48141.3201 | 10657.1203
| 728.1738 | 46.8598 | 790993.7822 | 3.4939 | 209.0911 | 48141.3201 | 10657.1203
| 736.391 | 47.8275 | 778596.6218 | 3.5006 | 202.9109 | 48141.3201 | 10657.1203
| 744.7063 | 48.8154 | 780851.9981 | 3.499 | 201.0879 | 48141.3201 | 10657.1203
| 752.6966 | 49.8316 | 806133.611 | 3.4889 | 205.983 | 48141.3201 | 10657.1203
| 761.4075 | 50.8576 | 825957.3627 | 3.4756 | 209.0132 | 48141.3201 | 10657.1203
| 770.6037 | 51.903 | 843872.4983 | 3.4598 | 211.2895 | 48141.3201 | 10657.1203
| 781.0332 | 52.9902 | 865159.2328 | 3.4341 | 214.0567 | 48141.3201 | 10657.1203
| 788.6053 | 54.1006 | 891175.7268 | 3.4334 | 219.068 | 48141.3201 | 10657.1203
| 798.5187 | 55.217 | 899255.204 | 3.4199 | 218.2342 | 48141.3201 | 10657.1203
| 808.1141 | 56.3529 | 905799.7512 | 3.4108 | 217.1119 | 48141.3201 | 10657.1203
| 818.3288 | 57.5255 | 918563.0151 | 3.3955 | 217.4927 | 48141.3201 | 10657.1203
| 828.9058 | 58.7199 | 928256.0437 | 3.3796 | 216.9328 | 48141.3201 | 10657.1203
| 838.1342 | 59.9301 | 933540.9015 | 3.3773 | 215.6642 | 48141.3201 | 10657.1203
| 846.7478 | 61.1645 | 946106.6913 | 3.3778 | 216.5118 | 48141.3201 | 10657.1203
| 855.7117 | 62.4345 | 950350.8581 | 3.3803 | 215.0983 | 48141.3201 | 10657.1203
| 865.7663 | 63.7209 | 951417.8811 | 3.3756 | 212.5788 | 48141.3201 | 10657.1203
| 875.7304 | 65.0354 | 947238.9168 | 3.3748 | 208.8508 | 48141.3201 | 10657.1203
| 886.1479 | 66.3694 | 954227.4217 | 3.3662 | 207.8308 | 48141.3201 | 10657.1203
| 895.8603 | 67.7382 | 970360.4445 | 3.3606 | 209.2627 | 48141.3201 | 10657.1203
| 906.1156 | 69.1501 | 1000980.6066 | 3.3467 | 214.0201 | 48141.3201 | 10657.1203
| 916.2915 | 70.5771 | 1014023.2301 | 3.3409 | 214.5 | 48141.3201 | 10657.1203
| 926.5303 | 72.021 | 1012133.9658 | 3.3406 | 211.4144 | 48141.3201 | 10657.1203
| 937.6448 | 73.5027 | 1011101.6779 | 3.3348 | 208.372 | 48141.3201 | 10657.1203
| 949.1409 | 75.022 | 1018314.2097 | 3.3244 | 207.2025 | 48141.3201 | 10657.1203
| 959.8247 | 76.5669 | 1038802.1426 | 3.3153 | 209.2931 | 48141.3201 | 10657.1203
| 970.7364 | 78.1348 | 1060920.2191 | 3.3047 | 211.6536 | 48141.3201 | 10657.1203
| 981.1912 | 79.7592 | 1079212.5858 | 3.3009 | 213.2456 | 48141.3201 | 10657.1203
| 992.3633 | 81.4003 | 1094901.3171 | 3.2932 | 214.0373 | 48141.3201 | 10657.1203
| 1003.2174 | 83.0678 | 1120913.2515 | 3.2847 | 217.1734 | 48141.3201 | 10657.1203
| 1014.1526 | 84.7918 | 1138702.0083 | 3.2804 | 218.4426 | 48141.3201 | 10657.1203
| 1025.7954 | 86.5303 | 1141342.471 | 3.2764 | 216.2232 | 48141.3201 | 10657.1203
| 1037.4928 | 88.3093 | 1146855.1879 | 3.2721 | 214.6606 | 48141.3201 | 10657.1203
| 1049.2905 | 90.1302 | 1163411.1402 | 3.2646 | 215.436 | 48141.3201 | 10657.1203
| 1060.9491 | 91.9863 | 1174233.1375 | 3.2607 | 215.0385 | 48141.3201 | 10657.1203
| 1072.5789 | 93.8802 | 1174802.9509 | 3.2611 | 212.5527 | 48141.3201 | 10657.1203
| 1084.7619 | 95.7963 | 1183033.5402 | 3.2557 | 211.546 | 48141.3201 | 10657.1203
| 1096.9374 | 97.7698 | 1195601.1824 | 3.2506 | 211.4387 | 48141.3201 | 10657.1203
| 1109.3201 | 99.7802 | 1209075.2251 | 3.2446 | 211.4667 | 48141.3201 | 10657.1203
| 1122.6075 | 101.8354 | 1229918.8096 | 3.232 | 212.7303 | 48141.3201 | 10657.1203
| 1134.8662 | 103.9094 | 1250373.0563 | 3.2258 | 214.1335 | 48141.3201 | 10657.1203
| 1147.3259 | 106.0571 | 1257784.0851 | 3.2242 | 212.9581 | 48141.3201 | 10657.1203
| 1159.6091 | 108.2343 | 1264410.8699 | 3.2241 | 211.7021 | 48141.3201 | 10657.1203
| 1171.6758 | 110.4481 | 1275072.9647 | 3.2246 | 211.282 | 48141.3201 | 10657.1203
| 1184.7669 | 112.7202 | 1303873.9572 | 3.2153 | 214.0235 | 48141.3201 | 10657.1203
| 1197.6189 | 115.0373 | 1318732.2205 | 3.2121 | 214.1947 | 48141.3201 | 10657.1203
| 1210.6703 | 117.3858 | 1310412.0995 | 3.2146 | 210.0973 | 48141.3201 | 10657.1203
| 1224.313 | 119.7852 | 1313409.865 | 3.2116 | 208.0133 | 48141.3201 | 10657.1203
| 1238.1662 | 122.2469 | 1332730.4611 | 3.204 | 208.8277 | 48141.3201 | 10657.1203
| 1251.0383 | 124.7477 | 1361216.7417 | 3.1998 | 211.4448 | 48141.3201 | 10657.1203
| 1264.793 | 127.3109 | 1393506.2174 | 3.1912 | 214.5037 | 48141.3201 | 10657.1203
| 1278.924 | 129.914 | 1425413.1542 | 3.1815 | 217.3677 | 48141.3201 | 10657.1203
| 1293.3637 | 132.5874 | 1452675.048 | 3.1728 | 219.3193 | 48141.3201 | 10657.1203
| 1307.2358 | 135.2937 | 1454220.5226 | 3.1734 | 216.9623 | 48141.3201 | 10657.1203
| 1320.5746 | 138.0702 | 1467001.2554 | 3.1751 | 216.6654 | 48141.3201 | 10657.1203
| 1335.6963 | 140.9146 | 1474147.2864 | 3.1704 | 215.0799 | 48141.3201 | 10657.1203
| 1350.0739 | 143.7912 | 1482504.6943 | 3.1692 | 213.8796 | 48141.3201 | 10657.1203
| 1365.1733 | 146.7269 | 1480132.2126 | 3.1678 | 210.8329 | 48141.3201 | 10657.1203
| 1379.9065 | 149.7216 | 1499788.7299 | 3.1637 | 211.4526 | 48141.3201 | 10657.1203
| 1395.6141 | 152.7927 | 1528461.0976 | 3.1541 | 213.3087 | 48141.3201 | 10657.1203
| 1410.8172 | 155.9269 | 1540024.9699 | 3.1517 | 212.5398 | 48141.3201 | 10657.1203
| 1426.1095 | 159.0974 | 1553465.3095 | 3.1486 | 212.0627 | 48141.3201 | 10657.1203
| 1441.1693 | 162.3652 | 1563422.4234 | 3.1488 | 211.1104 | 48141.3201 | 10657.1203
| 1456.1841 | 165.6751 | 1581276.7606 | 3.1476 | 211.3849 | 48141.3201 | 10657.1203
| 1471.4827 | 169.0673 | 1590456.4138 | 3.1482 | 210.3052 | 48141.3201 | 10657.1203
| 1486.9773 | 172.5136 | 1612267.4506 | 3.1455 | 211.0904 | 48141.3201 | 10657.1203
END
Unloading Marker

## Test 005
Segment | Displacement Into Surface | Load On Sample | Harmonic Contact Stiffness | Hardness | Modulus | X Position | Y Position
| nm | mN | N/m | GPa | GPa | um | um
Surface Marker | 4.3251 | 0.0051226 | 137.4072 | 1.7977e+308 | 1.7977e+308 | 48123.326 | 10657.1203
| 5.3618 | 0.0052534 | 193.3372 | 1.7977e+308 | 1.1629e-158 | 48123.326 | 10657.1203
| 5.3696 | 0.0054816 | 247.0954 | 1.7977e+308 | 1.4863e-158 | 48123.326 | 10657.1203
| 5.1062 | 0.0055822 | 276.1269 | 1.7977e+308 | 1.6609e-158 | 48123.326 | 10657.1203
| 5.7374 | 0.0062334 | 455.9968 | 1.7977e+308 | 2.7428e-158 | 48123.326 | 10657.1203
| 6.4342 | 0.0067469 | 611.8084 | 1.7977e+308 | 3.68e-158 | 48123.326 | 10657.1203
| 6.6434 | 0.0074104 | 825.3063 | 1.7977e+308 | 4.9641e-158 | 48123.326 | 10657.1203
| 6.7627 | 0.0081025 | 1145.7831 | 1.3833 | 12.2149 | 48123.326 | 10657.1203
| 7.6702 | 0.0086857 | 1439.4674 | 1.0114 | 12.6792 | 48123.326 | 10657.1203
| 7.833 | 0.0094209 | 1857.5246 | 0.94314 | 15.2071 | 48123.326 | 10657.1203
| 7.9034 | 0.010256 | 2664.0247 | 0.88656 | 20.3651 | 48123.326 | 10657.1203
| 7.1033 | 0.011203 | 3964.3224 | 0.97275 | 30.6675 | 48123.326 | 10657.1203
| 7.0928 | 0.012174 | 5440.2162 | 0.99671 | 41.2688 | 48123.326 | 10657.1203
| 7.3108 | 0.013211 | 6634.4947 | 1.0263 | 49.3916 | 48123.326 | 10657.1203
| 7.2261 | 0.014333 | 7521.9714 | 1.1164 | 56.4328 | 48123.326 | 10657.1203
| 7.2882 | 0.015499 | 8375.7704 | 1.1914 | 62.7874 | 48123.326 | 10657.1203
| 7.8347 | 0.016846 | 9601.7242 | 1.2004 | 69.7354 | 48123.326 | 10657.1203
| 7.9479 | 0.018267 | 10633.3119 | 1.2803 | 77.0947 | 48123.326 | 10657.1203
| 8.1504 | 0.019749 | 10945.1042 | 1.3621 | 78.8436 | 48123.326 | 10657.1203
| 8.3727 | 0.021547 | 11207.2689 | 1.4634 | 80.2107 | 48123.326 | 10657.1203
| 8.6121 | 0.023175 | 11484.5676 | 1.5442 | 81.5087 | 48123.326 | 10657.1203
| 8.7846 | 0.02515 | 12166.3776 | 1.6505 | 86.0388 | 48123.326 | 10657.1203
| 8.9477 | 0.027213 | 12676.3951 | 1.7654 | 89.3969 | 48123.326 | 10657.1203
| 9.148 | 0.029468 | 13425.9978 | 1.8776 | 94.2342 | 48123.326 | 10657.1203
| 9.5157 | 0.031696 | 13758.03 | 1.9582 | 95.1657 | 48123.326 | 10657.1203
| 9.9245 | 0.033906 | 13699.858 | 2.0338 | 93.2137 | 48123.326 | 10657.1203
| 9.8149 | 0.036503 | 14062.811 | 2.2361 | 97.018 | 48123.326 | 10657.1203
| 10.1462 | 0.038977 | 14385.6408 | 2.3269 | 98.0634 | 48123.326 | 10657.1203
| 10.6348 | 0.041686 | 14841.1575 | 2.3855 | 99.1442 | 48123.326 | 10657.1203
| 11.1517 | 0.044388 | 15085.8033 | 2.4373 | 98.6787 | 48123.326 | 10657.1203
| 11.6977 | 0.047029 | 15245.9429 | 2.4755 | 97.5452 | 48123.326 | 10657.1203
| 11.9084 | 0.049969 | 15499.2507 | 2.6041 | 98.7768 | 48123.326 | 10657.1203
| 12.6165 | 0.052847 | 15189.8833 | 2.6256 | 94.1366 | 48123.326 | 10657.1203
| 13.1575 | 0.055645 | 14969.5538 | 2.676 | 91.0228 | 48123.326 | 10657.1203
| 13.6172 | 0.058524 | 14962.2992 | 2.7378 | 89.6198 | 48123.326 | 10657.1203
| 13.8602 | 0.061599 | 15175.8726 | 2.8488 | 90.4444 | 48123.326 | 10657.1203
| 14.1042 | 0.064738 | 15569.8201 | 2.9505 | 92.2648 | 48123.326 | 10657.1203
| 14.8181 | 0.067795 | 15843.1371 | 2.9321 | 91.3871 | 48123.326 | 10657.1203
| 14.8168 | 0.071055 | 16017.296 | 3.1036 | 92.9787 | 48123.326 | 10657.1203
| 14.8441 | 0.074323 | 16227.9166 | 3.2682 | 94.6578 | 48123.326 | 10657.1203
| 14.8369 | 0.077469 | 16471.8952 | 3.4351 | 96.6514 | 48123.326 | 10657.1203
| 16.2088 | 0.080796 | 16612.4459 | 3.2367 | 92.2971 | 48123.326 | 10657.1203
| 17.0751 | 0.08408 | 16729.9289 | 3.1807 | 90.1544 | 48123.326 | 10657.1203
| 17.5781 | 0.087497 | 17039.7236 | 3.2075 | 90.4109 | 48123.326 | 10657.1203
| 18.2311 | 0.091211 | 18181.7496 | 3.1682 | 94.2215 | 48123.326 | 10657.1203
| 18.9317 | 0.095147 | 19618.6235 | 3.1191 | 99.2001 | 48123.326 | 10657.1203
| 19.484 | 0.099285 | 21140.4195 | 3.1107 | 105.0377 | 48123.326 | 10657.1203
| 19.9128 | 0.10355 | 22469.9135 | 3.1399 | 110.3376 | 48123.326 | 10657.1203
| 20.5536 | 0.10811 | 23976.6996 | 3.1304 | 115.5722 | 48123.326 | 10657.1203
| 21.6722 | 0.11268 | 25144.1627 | 3.0392 | 117.1362 | 48123.326 | 10657.1203
| 22.9998 | 0.11703 | 25631.5738 | 2.9279 | 114.7658 | 48123.326 | 10657.1203
| 24.0867 | 0.12207 | 26086.5227 | 2.884 | 113.3705 | 48123.326 | 10657.1203
| 24.5477 | 0.1271 | 27411.12 | 2.9216 | 117.9705 | 48123.326 | 10657.1203
| 24.7521 | 0.13239 | 29068.8332 | 2.999 | 124.9376 | 48123.326 | 10657.1203
| 25.4877 | 0.13803 | 30525.5592 | 3.0009 | 128.9731 | 48123.326 | 10657.1203
| 25.9608 | 0.14357 | 31483.3682 | 3.0486 | 131.7757 | 48123.326 | 10657.1203
| 26.5689 | 0.14958 | 32700.6774 | 3.0786 | 135.1379 | 48123.326 | 10657.1203
| 27.5873 | 0.15593 | 33838.6297 | 3.0509 | 136.505 | 48123.326 | 10657.1203
| 28.4595 | 0.16196 | 34383.6767 | 3.0463 | 135.9265 | 48123.326 | 10657.1203
| 28.9055 | 0.16859 | 35077.1388 | 3.1136 | 137.6029 | 48123.326 | 10657.1203
| 30.2377 | 0.17508 | 36607.1858 | 3.032 | 139.2552 | 48123.326 | 10657.1203
| 30.9274 | 0.18218 | 37785.0457 | 3.06 | 141.8649 | 48123.326 | 10657.1203
| 31.3582 | 0.18935 | 38509.2836 | 3.1285 | 143.6122 | 48123.326 | 10657.1203
| 32.1593 | 0.19678 | 39654.4543 | 3.1408 | 145.5915 | 48123.326 | 10657.1203
| 32.7633 | 0.2047 | 41263.4445 | 3.1808 | 150.0416 | 48123.326 | 10657.1203
| 33.8211 | 0.21214 | 41665.9613 | 3.1618 | 148.1439 | 48123.326 | 10657.1203
| 34.2021 | 0.22021 | 42083.3998 | 3.2437 | 148.8372 | 48123.326 | 10657.1203
| 35.3583 | 0.22818 | 42341.1042 | 3.2173 | 146.1823 | 48123.326 | 10657.1203
| 35.8649 | 0.23656 | 42905.0127 | 3.2789 | 146.9644 | 48123.326 | 10657.1203
| 36.8724 | 0.24495 | 43576.2231 | 3.2692 | 146.4009 | 48123.326 | 10657.1203
| 37.4561 | 0.25382 | 44971.3184 | 3.3115 | 149.8106 | 48123.326 | 10657.1203
| 38.4735 | 0.26303 | 46616.5233 | 3.2968 | 152.5583 | 48123.326 | 10657.1203
| 39.5053 | 0.27231 | 47938.3753 | 3.2838 | 154.077 | 48123.326 | 10657.1203
| 40.3643 | 0.28172 | 48544.4794 | 3.3002 | 153.7359 | 48123.326 | 10657.1203
| 41.3789 | 0.29129 | 48579.3135 | 3.3036 | 151.0372 | 48123.326 | 10657.1203
| 41.9442 | 0.30048 | 48393.148 | 3.3575 | 149.1011 | 48123.326 | 10657.1203
| 42.257 | 0.31057 | 49286.5392 | 3.4397 | 151.4829 | 48123.326 | 10657.1203
| 43.6374 | 0.32114 | 50940.3943 | 3.3851 | 152.928 | 48123.326 | 10657.1203
| 44.9283 | 0.33148 | 52306.4653 | 3.3428 | 153.6895 | 48123.326 | 10657.1203
| 46.0216 | 0.34238 | 53396.9065 | 3.3324 | 154.2007 | 48123.326 | 10657.1203
| 46.7617 | 0.35309 | 54447.5329 | 3.3582 | 155.6141 | 48123.326 | 10657.1203
| 47.9413 | 0.36457 | 55523.1719 | 3.3413 | 155.7997 | 48123.326 | 10657.1203
| 48.6106 | 0.37608 | 56466.3456 | 3.3802 | 157.0739 | 48123.326 | 10657.1203
| 49.3184 | 0.38818 | 57455.4834 | 3.418 | 158.3638 | 48123.326 | 10657.1203
| 50.4574 | 0.40014 | 58225.4852 | 3.4074 | 157.743 | 48123.326 | 10657.1203
| 51.9841 | 0.41184 | 58531.5654 | 3.3571 | 154.7585 | 48123.326 | 10657.1203
| 53.1571 | 0.42433 | 59223.8318 | 3.3471 | 153.9324 | 48123.326 | 10657.1203
| 53.9566 | 0.43727 | 61002.7912 | 3.3675 | 157.0806 | 48123.326 | 10657.1203
| 54.9744 | 0.45096 | 63392.6741 | 3.3659 | 161.256 | 48123.326 | 10657.1203
| 56.2468 | 0.46487 | 65509.0864 | 3.3424 | 163.9163 | 48123.326 | 10657.1203
| 57.3127 | 0.47829 | 65887.2788 | 3.3474 | 162.4588 | 48123.326 | 10657.1203
| 58.2095 | 0.49242 | 65803.1308 | 3.3762 | 160.3052 | 48123.326 | 10657.1203
| 59.9339 | 0.50638 | 65990.553 | 3.3229 | 156.819 | 48123.326 | 10657.1203
| 60.8577 | 0.52138 | 67455.4871 | 3.3402 | 158.6248 | 48123.326 | 10657.1203
| 61.8241 | 0.53648 | 68978.6771 | 3.352 | 160.4316 | 48123.326 | 10657.1203
| 63.4752 | 0.55135 | 69896.7348 | 3.3051 | 159.0519 | 48123.326 | 10657.1203
| 64.2473 | 0.56733 | 71214.7735 | 3.3384 | 160.7869 | 48123.326 | 10657.1203
| 65.4043 | 0.58356 | 72850.7303 | 3.3363 | 162.3321 | 48123.326 | 10657.1203
| 66.7557 | 0.60039 | 74212.0045 | 3.3222 | 162.745 | 48123.326 | 10657.1203
| 67.6697 | 0.61704 | 74525.9568 | 3.3493 | 161.7329 | 48123.326 | 10657.1203
| 68.4817 | 0.63366 | 75316.2285 | 3.3796 | 162.0632 | 48123.326 | 10657.1203
| 68.9952 | 0.65167 | 77499.8044 | 3.432 | 166.2909 | 48123.326 | 10657.1203
| 70.4646 | 0.66986 | 79159.8283 | 3.4079 | 167.0465 | 48123.326 | 10657.1203
| 71.7394 | 0.68793 | 79657.6923 | 3.4059 | 165.6298 | 48123.326 | 10657.1203
| 72.6601 | 0.70642 | 79950.3319 | 3.4346 | 164.5974 | 48123.326 | 10657.1203
| 73.9967 | 0.72524 | 80478.8646 | 3.4287 | 163.1931 | 48123.326 | 10657.1203
| 75.2757 | 0.74468 | 81184.5827 | 3.4284 | 162.3401 | 48123.326 | 10657.1203
| 76.5654 | 0.76409 | 81967.1078 | 3.4254 | 161.6457 | 48123.326 | 10657.1203
| 77.1578 | 0.78404 | 83174.2186 | 3.4747 | 163.3118 | 48123.326 | 10657.1203
| 78.248 | 0.80477 | 84878.108 | 3.4846 | 164.9555 | 48123.326 | 10657.1203
| 79.2933 | 0.82618 | 86714.5098 | 3.499 | 166.9435 | 48123.326 | 10657.1203
| 80.6951 | 0.84816 | 88476.4401 | 3.4882 | 168.0013 | 48123.326 | 10657.1203
| 82.232 | 0.86965 | 88079.6946 | 3.4774 | 164.4244 | 48123.326 | 10657.1203
| 83.445 | 0.89108 | 87378.891 | 3.4911 | 161.0048 | 48123.326 | 10657.1203
| 84.5261 | 0.91354 | 88134.9501 | 3.5087 | 160.7586 | 48123.326 | 10657.1203
| 85.5924 | 0.93664 | 90347.6683 | 3.5194 | 163.3489 | 48123.326 | 10657.1203
| 86.6508 | 0.96113 | 93235.7172 | 3.5313 | 167.2264 | 48123.326 | 10657.1203
| 88.2317 | 0.98564 | 95165.752 | 3.5109 | 168.1981 | 48123.326 | 10657.1203
| 89.4433 | 1.0108 | 96105.1048 | 3.5237 | 168.0076 | 48123.326 | 10657.1203
| 90.7713 | 1.0364 | 97705.5818 | 3.5248 | 168.8259 | 48123.326 | 10657.1203
| 91.8557 | 1.0621 | 98967.0193 | 3.5437 | 169.464 | 48123.326 | 10657.1203
| 92.9354 | 1.0892 | 100505.5726 | 3.565 | 170.619 | 48123.326 | 10657.1203
| 94.4261 | 1.1158 | 100408.3369 | 3.5645 | 168.0365 | 48123.326 | 10657.1203
| 95.2528 | 1.1436 | 101249.7002 | 3.606 | 168.4014 | 48123.326 | 10657.1203
| 96.5699 | 1.1718 | 102918.4282 | 3.6104 | 169.3327 | 48123.326 | 10657.1203
| 98.0651 | 1.2005 | 104908.0353 | 3.6015 | 170.4841 | 48123.326 | 10657.1203
| 98.7478 | 1.2305 | 106580.8725 | 3.651 | 172.5431 | 48123.326 | 10657.1203
| 101.0487 | 1.2604 | 107156.5121 | 3.5991 | 169.7957 | 48123.326 | 10657.1203
| 102.4911 | 1.2909 | 108191.5374 | 3.6014 | 169.4008 | 48123.326 | 10657.1203
| 103.5808 | 1.3222 | 109285.5777 | 3.6273 | 169.7238 | 48123.326 | 10657.1203
| 105.0702 | 1.3543 | 110616.4833 | 3.6276 | 169.7557 | 48123.326 | 10657.1203
| 106.4479 | 1.3871 | 111693.2801 | 3.6372 | 169.5661 | 48123.326 | 10657.1203
| 107.2422 | 1.42 | 113175.5956 | 3.6797 | 171.0053 | 48123.326 | 10657.1203
| 108.7997 | 1.4546 | 115328.2194 | 3.675 | 172.2401 | 48123.326 | 10657.1203
| 110.3875 | 1.4889 | 115519.8344 | 3.6764 | 170.2883 | 48123.326 | 10657.1203
| 112.3725 | 1.5234 | 115537.2667 | 3.6547 | 167.4882 | 48123.326 | 10657.1203
| 113.6722 | 1.5596 | 117032.8549 | 3.67 | 168.1136 | 48123.326 | 10657.1203
| 114.8407 | 1.5965 | 119115.7829 | 3.6908 | 169.8316 | 48123.326 | 10657.1203
| 116.4048 | 1.6351 | 122078.3763 | 3.687 | 172.245 | 48123.326 | 10657.1203
| 117.2403 | 1.6741 | 124491.6384 | 3.7282 | 174.9457 | 48123.326 | 10657.1203
| 118.2678 | 1.7138 | 126826.6661 | 3.7589 | 177.2016 | 48123.326 | 10657.1203
| 119.817 | 1.7551 | 129554.1236 | 3.7601 | 179.1898 | 48123.326 | 10657.1203
| 121.2895 | 1.7968 | 131224.0738 | 3.7702 | 179.6966 | 48123.326 | 10657.1203
| 123.1323 | 1.8395 | 132131.8065 | 3.7637 | 178.5005 | 48123.326 | 10657.1203
| 124.4962 | 1.8825 | 133034.7236 | 3.784 | 178.0675 | 48123.326 | 10657.1203
| 125.9537 | 1.9257 | 132982.6233 | 3.8022 | 176.1351 | 48123.326 | 10657.1203
| 128.6839 | 1.9708 | 134668.5258 | 3.7459 | 174.8143 | 48123.326 | 10657.1203
| 130.3493 | 2.017 | 137513.9063 | 3.7446 | 176.693 | 48123.326 | 10657.1203
| 131.8857 | 2.0654 | 141740.8814 | 3.7481 | 180.6442 | 48123.326 | 10657.1203
| 133.3999 | 2.1145 | 145258.8905 | 3.756 | 183.6027 | 48123.326 | 10657.1203
| 134.4398 | 2.1641 | 147757.2917 | 3.7926 | 185.8421 | 48123.326 | 10657.1203
| 136.274 | 2.2155 | 150234.7015 | 3.7898 | 186.8374 | 48123.326 | 10657.1203
| 137.2053 | 2.2677 | 152011.8221 | 3.8368 | 188.2277 | 48123.326 | 10657.1203
| 139.1937 | 2.3211 | 153817.6963 | 3.8298 | 188.0623 | 48123.326 | 10657.1203
| 140.5202 | 2.3748 | 155337.5752 | 3.8572 | 188.4976 | 48123.326 | 10657.1203
| 142.6138 | 2.4304 | 156930.3447 | 3.8472 | 187.9069 | 48123.326 | 10657.1203
| 144.6138 | 2.4869 | 157638.7892 | 3.846 | 186.3305 | 48123.326 | 10657.1203
| 145.7274 | 2.544 | 158416.654 | 3.8887 | 186.1303 | 48123.326 | 10657.1203
| 147.1353 | 2.6027 | 160631.6134 | 3.9125 | 187.3474 | 48123.326 | 10657.1203
| 149.0973 | 2.6624 | 162616.282 | 3.9099 | 187.4814 | 48123.326 | 10657.1203
| 151.9899 | 2.7233 | 163482.8044 | 3.8671 | 184.9611 | 48123.326 | 10657.1203
| 153.3929 | 2.7864 | 167088.6627 | 3.8893 | 187.8651 | 48123.326 | 10657.1203
| 155.4613 | 2.8516 | 172783.3047 | 3.8746 | 192.3731 | 48123.326 | 10657.1203
| 157.5326 | 2.9181 | 177739.2871 | 3.864 | 195.9142 | 48123.326 | 10657.1203
| 159.3668 | 2.9859 | 180456.1418 | 3.8726 | 197.0338 | 48123.326 | 10657.1203
| 160.7059 | 3.0548 | 181052.8021 | 3.9109 | 196.2906 | 48123.326 | 10657.1203
| 162.5499 | 3.1257 | 184278.5515 | 3.9191 | 197.9857 | 48123.326 | 10657.1203
| 164.8553 | 3.1977 | 186959.2912 | 3.9083 | 198.3834 | 48123.326 | 10657.1203
| 166.9716 | 3.2703 | 187721.1344 | 3.912 | 196.8095 | 48123.326 | 10657.1203
| 169.1694 | 3.344 | 186517.9104 | 3.9185 | 192.9392 | 48123.326 | 10657.1203
| 171.0647 | 3.4185 | 185694.8155 | 3.9373 | 189.9835 | 48123.326 | 10657.1203
| 173.1631 | 3.4958 | 187382.0382 | 3.9416 | 189.6253 | 48123.326 | 10657.1203
| 175.46 | 3.5751 | 191559.8544 | 3.9307 | 191.7574 | 48123.326 | 10657.1203
| 177.3752 | 3.6575 | 196875.2684 | 3.9357 | 195.5728 | 48123.326 | 10657.1203
| 179.1344 | 3.7412 | 201525.8245 | 3.9499 | 198.816 | 48123.326 | 10657.1203
| 180.9484 | 3.8252 | 203004.3458 | 3.9701 | 198.5222 | 48123.326 | 10657.1203
| 183.8988 | 3.9116 | 204098.7157 | 3.9456 | 196.4341 | 48123.326 | 10657.1203
| 186.2037 | 3.9992 | 205829.2597 | 3.9466 | 195.849 | 48123.326 | 10657.1203
| 188.2548 | 4.0897 | 210212.295 | 3.9523 | 198.3363 | 48123.326 | 10657.1203
| 190.4916 | 4.1831 | 216193.4694 | 3.9484 | 202.2207 | 48123.326 | 10657.1203
| 192.5652 | 4.2785 | 220002.5711 | 3.958 | 204.0176 | 48123.326 | 10657.1203
| 195.1899 | 4.3753 | 221097.779 | 3.9533 | 202.3618 | 48123.326 | 10657.1203
| 197.4961 | 4.473 | 222140.9943 | 3.961 | 201.0708 | 48123.326 | 10657.1203
| 200.0766 | 4.5733 | 225597.9622 | 3.9532 | 201.8831 | 48123.326 | 10657.1203
| 201.8719 | 4.6767 | 230240.6465 | 3.9745 | 204.7667 | 48123.326 | 10657.1203
| 204.9551 | 4.7822 | 233696.117 | 3.9508 | 204.9516 | 48123.326 | 10657.1203
| 207.8564 | 4.8897 | 235316.072 | 3.9397 | 203.5814 | 48123.326 | 10657.1203
| 210.1362 | 4.9991 | 238316.359 | 3.9489 | 204.2558 | 48123.326 | 10657.1203
| 212.913 | 5.111 | 242644.2945 | 3.938 | 205.6147 | 48123.326 | 10657.1203
| 215.1051 | 5.2264 | 247816.7946 | 3.9482 | 208.3992 | 48123.326 | 10657.1203
| 217.3018 | 5.343 | 247719.3475 | 3.9701 | 206.2464 | 48123.326 | 10657.1203
| 219.4307 | 5.4617 | 247798.8972 | 3.9945 | 204.3785 | 48123.326 | 10657.1203
| 221.9775 | 5.5818 | 247722.6617 | 4.0043 | 201.9644 | 48123.326 | 10657.1203
| 225.944 | 5.7047 | 249828.2423 | 3.961 | 200.0778 | 48123.326 | 10657.1203
| 228.618 | 5.8312 | 254590.8437 | 3.9584 | 201.8977 | 48123.326 | 10657.1203
| 231.1115 | 5.9593 | 256831.1087 | 3.9679 | 201.6786 | 48123.326 | 10657.1203
| 233.6102 | 6.0915 | 260704.4505 | 3.9753 | 202.8712 | 48123.326 | 10657.1203
| 236.7634 | 6.2267 | 264842.9583 | 3.9617 | 203.6122 | 48123.326 | 10657.1203
| 239.4137 | 6.3646 | 268394.6993 | 3.9668 | 204.3484 | 48123.326 | 10657.1203
| 241.7003 | 6.5045 | 270307.7486 | 3.9875 | 204.0635 | 48123.326 | 10657.1203
| 244.471 | 6.6466 | 272213.7809 | 3.9928 | 203.3052 | 48123.326 | 10657.1203
| 247.2675 | 6.7924 | 272962.5412 | 4.0012 | 201.5999 | 48123.326 | 10657.1203
| 250.3317 | 6.9398 | 272662.5491 | 4.0033 | 198.8402 | 48123.326 | 10657.1203
| 252.8146 | 7.0916 | 275489.5148 | 4.0188 | 199.1758 | 48123.326 | 10657.1203
| 255.952 | 7.2477 | 283592.1422 | 4.004 | 203.0758 | 48123.326 | 10657.1203
| 258.8941 | 7.4076 | 292718.2424 | 3.9952 | 207.9119 | 48123.326 | 10657.1203
| 261.2041 | 7.573 | 300557.8169 | 4.0109 | 212.2901 | 48123.326 | 10657.1203
| 264.9447 | 7.7389 | 301648.6491 | 3.9955 | 209.9716 | 48123.326 | 10657.1203
| 268.4804 | 7.9085 | 301507.9539 | 3.9901 | 206.9741 | 48123.326 | 10657.1203
| 273.2566 | 8.0817 | 305850.5915 | 3.9417 | 206.3218 | 48123.326 | 10657.1203
| 276.909 | 8.2575 | 307716.5011 | 3.9315 | 204.8524 | 48123.326 | 10657.1203
| 280.1309 | 8.4386 | 310693.6238 | 3.9333 | 204.6119 | 48123.326 | 10657.1203
| 283.5834 | 8.6223 | 313294.7342 | 3.9298 | 203.9091 | 48123.326 | 10657.1203
| 286.7095 | 8.8117 | 317605.2824 | 3.9341 | 204.7271 | 48123.326 | 10657.1203
| 289.645 | 9.0033 | 321779.5784 | 3.9438 | 205.5947 | 48123.326 | 10657.1203
| 293.4294 | 9.1998 | 325879.9329 | 3.9322 | 205.6892 | 48123.326 | 10657.1203
| 297.046 | 9.4017 | 331299.8705 | 3.9245 | 206.8425 | 48123.326 | 10657.1203
| 300.7479 | 9.6075 | 337749.676 | 3.914 | 208.6138 | 48123.326 | 10657.1203
| 304.1756 | 9.8189 | 347039.5444 | 3.9079 | 212.5284 | 48123.326 | 10657.1203
| 307.6246 | 10.0344 | 353072.8498 | 3.9074 | 214.1512 | 48123.326 | 10657.1203
| 311.362 | 10.2521 | 354416.3549 | 3.9067 | 212.3494 | 48123.326 | 10657.1203
| 316.1273 | 10.4764 | 353292.7916 | 3.8864 | 208.1554 | 48123.326 | 10657.1203
| 320.6489 | 10.704 | 356041.6943 | 3.8672 | 206.7928 | 48123.326 | 10657.1203
| 323.9224 | 10.9371 | 361991.6226 | 3.8746 | 208.4764 | 48123.326 | 10657.1203
| 327.5906 | 11.1749 | 367850.744 | 3.8736 | 209.7745 | 48123.326 | 10657.1203
| 331.1014 | 11.4175 | 371042.7979 | 3.8811 | 209.4885 | 48123.326 | 10657.1203
| 335.2347 | 11.6667 | 373637.6794 | 3.8763 | 208.3752 | 48123.326 | 10657.1203
| 339.6835 | 11.9185 | 375943.7347 | 3.8649 | 206.8808 | 48123.326 | 10657.1203
| 343.6051 | 12.1782 | 381965.5629 | 3.8622 | 208.0667 | 48123.326 | 10657.1203
| 346.9584 | 12.4424 | 383997.1478 | 3.8785 | 207.2412 | 48123.326 | 10657.1203
| 350.6923 | 12.7108 | 388021.9752 | 3.8838 | 207.3495 | 48123.326 | 10657.1203
| 354.5836 | 12.9894 | 400110.6374 | 3.877 | 212.1254 | 48123.326 | 10657.1203
| 358.0108 | 13.2757 | 414440.8001 | 3.8795 | 218.5192 | 48123.326 | 10657.1203
| 361.96 | 13.5649 | 423805.4715 | 3.8773 | 221.5243 | 48123.326 | 10657.1203
| 365.9735 | 13.8624 | 429396.6085 | 3.88 | 222.2259 | 48123.326 | 10657.1203
| 370.1002 | 14.1665 | 436739.4877 | 3.8793 | 223.8528 | 48123.326 | 10657.1203
| 375.7164 | 14.4772 | 445199.317 | 3.8475 | 225.0044 | 48123.326 | 10657.1203
| 381.0627 | 14.7928 | 445909.9052 | 3.8313 | 221.9389 | 48123.326 | 10657.1203
| 385.4065 | 15.1077 | 434253.3958 | 3.8489 | 212.8206 | 48123.326 | 10657.1203
| 388.9132 | 15.4315 | 424094.0506 | 3.8843 | 205.3675 | 48123.326 | 10657.1203
| 393.6953 | 15.7603 | 425568.9637 | 3.8799 | 203.4984 | 48123.326 | 10657.1203
| 398.2809 | 16.1029 | 434561.8965 | 3.8726 | 205.7564 | 48123.326 | 10657.1203
| 404.7883 | 16.4476 | 444003.2239 | 3.8276 | 207.0076 | 48123.326 | 10657.1203
| 409.639 | 16.8075 | 450366.0918 | 3.8221 | 207.674 | 48123.326 | 10657.1203
| 414.1215 | 17.1685 | 459830.6982 | 3.8193 | 210.1331 | 48123.326 | 10657.1203
| 419.2126 | 17.5438 | 469791.8647 | 3.8075 | 212.4381 | 48123.326 | 10657.1203
| 423.9377 | 17.9237 | 478748.7276 | 3.804 | 214.42 | 48123.326 | 10657.1203
| 428.331 | 18.3135 | 483593.6815 | 3.8122 | 214.5224 | 48123.326 | 10657.1203
| 432.2565 | 18.7075 | 482638.0855 | 3.835 | 212.0432 | 48123.326 | 10657.1203
| 437.5758 | 19.1067 | 477575.2498 | 3.8374 | 206.8174 | 48123.326 | 10657.1203
| 443.3595 | 19.5205 | 479057.1986 | 3.827 | 204.6072 | 48123.326 | 10657.1203
| 448.8226 | 19.939 | 493656.2302 | 3.8082 | 208.8053 | 48123.326 | 10657.1203
| 453.5337 | 20.3796 | 513383.6886 | 3.8017 | 215.8062 | 48123.326 | 10657.1203
| 459.4518 | 20.8236 | 529814.3965 | 3.7787 | 220.4719 | 48123.326 | 10657.1203
| 464.4496 | 21.2751 | 533787.6044 | 3.7837 | 219.7798 | 48123.326 | 10657.1203
| 471.2023 | 21.7365 | 530787.2102 | 3.7674 | 214.9167 | 48123.326 | 10657.1203
| 476.901 | 22.2018 | 536357.3934 | 3.7605 | 214.6386 | 48123.326 | 10657.1203
| 482.3875 | 22.6898 | 547787.2396 | 3.755 | 217.1124 | 48123.326 | 10657.1203
| 488.5336 | 23.1843 | 558700.2863 | 3.7402 | 218.9498 | 48123.326 | 10657.1203
| 495.2241 | 23.6759 | 559527.6779 | 3.7247 | 216.0348 | 48123.326 | 10657.1203
| 501.5142 | 24.1525 | 556098.7609 | 3.7159 | 211.5807 | 48123.326 | 10657.1203
| 506.6523 | 24.6756 | 559579.1107 | 3.7258 | 210.7815 | 48123.326 | 10657.1203
| 512.5376 | 25.1781 | 568400.6961 | 3.7154 | 211.8383 | 48123.326 | 10657.1203
| 519.2545 | 25.7248 | 581406.4576 | 3.696 | 214.2156 | 48123.326 | 10657.1203
| 524.6111 | 26.2511 | 592393.084 | 3.6942 | 216.385 | 48123.326 | 10657.1203
| 530.6805 | 26.8135 | 597754.095 | 3.6916 | 215.8799 | 48123.326 | 10657.1203
| 537.161 | 27.3791 | 605756.1026 | 3.6809 | 216.2454 | 48123.326 | 10657.1203
| 544.6249 | 27.9424 | 609778.2594 | 3.6587 | 214.5348 | 48123.326 | 10657.1203
| 550.2777 | 28.5242 | 613395.2673 | 3.6639 | 213.5844 | 48123.326 | 10657.1203
| 556.0767 | 29.1256 | 616523.7808 | 3.6693 | 212.4036 | 48123.326 | 10657.1203
| 562.4391 | 29.7261 | 621885.5181 | 3.6645 | 211.839 | 48123.326 | 10657.1203
| 570.6473 | 30.3486 | 629023.7563 | 3.6363 | 211.1252 | 48123.326 | 10657.1203
| 577.404 | 30.9908 | 638183.7145 | 3.6279 | 211.845 | 48123.326 | 10657.1203
| 584.089 | 31.6324 | 646397.8635 | 3.6203 | 212.2282 | 48123.326 | 10657.1203
| 591.2962 | 32.2923 | 648042.4582 | 3.6126 | 209.9819 | 48123.326 | 10657.1203
| 598.122 | 32.9513 | 646923.2171 | 3.6109 | 206.9638 | 48123.326 | 10657.1203
| 604.2445 | 33.6468 | 646796.9118 | 3.6209 | 204.6825 | 48123.326 | 10657.1203
| 611.3695 | 34.3463 | 657375.8274 | 3.6103 | 205.7812 | 48123.326 | 10657.1203
| 618.7845 | 35.0488 | 677474.2908 | 3.5895 | 210.0449 | 48123.326 | 10657.1203
| 625.3847 | 35.7908 | 691045.5464 | 3.5871 | 212.336 | 48123.326 | 10657.1203
| 632.9337 | 36.5316 | 698126.871 | 3.577 | 211.9639 | 48123.326 | 10657.1203
| 640.7368 | 37.2937 | 711313.4637 | 3.5618 | 213.5687 | 48123.326 | 10657.1203
| 647.2683 | 38.0776 | 739268.8954 | 3.554 | 220.6634 | 48123.326 | 10657.1203
| 654.7968 | 38.8878 | 766965.547 | 3.538 | 227.1888 | 48123.326 | 10657.1203
| 662.1599 | 39.693 | 776429.1277 | 3.533 | 227.5517 | 48123.326 | 10657.1203
| 671.1757 | 40.5089 | 764396.969 | 3.5223 | 220.1275 | 48123.326 | 10657.1203
| 680.9942 | 41.3639 | 750486.1934 | 3.5079 | 212.08 | 48123.326 | 10657.1203
| 688.9981 | 42.2189 | 749468.7013 | 3.505 | 209.044 | 48123.326 | 10657.1203
| 695.9432 | 43.0951 | 758429.9944 | 3.5085 | 209.576 | 48123.326 | 10657.1203
| 703.3743 | 43.9746 | 774938.0329 | 3.5022 | 212.2451 | 48123.326 | 10657.1203
| 711.6153 | 44.8909 | 787067.4533 | 3.4928 | 213.2364 | 48123.326 | 10657.1203
| 719.6398 | 45.8315 | 804253.5847 | 3.4843 | 215.8283 | 48123.326 | 10657.1203
| 727.6281 | 46.7912 | 819640.6743 | 3.4782 | 217.8489 | 48123.326 | 10657.1203
| 736.3275 | 47.7479 | 824447.0638 | 3.4697 | 216.4071 | 48123.326 | 10657.1203
| 745.288 | 48.7412 | 820007.4879 | 3.4658 | 212.2085 | 48123.326 | 10657.1203
| 752.9628 | 49.7523 | 821856.333 | 3.4717 | 210.3874 | 48123.326 | 10657.1203
| 760.8614 | 50.786 | 827790.3342 | 3.4742 | 209.6994 | 48123.326 | 10657.1203
| 769.7516 | 51.8195 | 836758.7993 | 3.4651 | 209.5447 | 48123.326 | 10657.1203
| 778.5112 | 52.892 | 843112.0191 | 3.4608 | 208.7164 | 48123.326 | 10657.1203
| 787.5408 | 53.9889 | 848463.5899 | 3.4556 | 207.5475 | 48123.326 | 10657.1203
| 795.8558 | 55.1115 | 859410.2059 | 3.4552 | 208.162 | 48123.326 | 10657.1203
| 804.3027 | 56.2462 | 875507.287 | 3.4511 | 210.1141 | 48123.326 | 10657.1203
| 813.1067 | 57.4182 | 901615.0321 | 3.4411 | 214.6175 | 48123.326 | 10657.1203
| 822.0997 | 58.595 | 911953.225 | 3.4366 | 214.7726 | 48123.326 | 10657.1203
| 831.6182 | 59.8049 | 914364.5032 | 3.4326 | 212.6731 | 48123.326 | 10657.1203
| 840.3361 | 61.0499 | 914815.0958 | 3.4379 | 210.3729 | 48123.326 | 10657.1203
| 848.5871 | 62.2977 | 914742.6414 | 3.4467 | 208.1327 | 48123.326 | 10657.1203
| 858.7221 | 63.5823 | 916765.1129 | 3.4403 | 205.9168 | 48123.326 | 10657.1203
| 868.8372 | 64.886 | 923605.0624 | 3.4323 | 204.9638 | 48123.326 | 10657.1203
| 877.5187 | 66.2311 | 935055.117 | 3.4356 | 205.5891 | 48123.326 | 10657.1203
| 887.3652 | 67.5939 | 946263.549 | 3.4299 | 205.8095 | 48123.326 | 10657.1203
| 896.8519 | 68.9798 | 958497.439 | 3.4271 | 206.3778 | 48123.326 | 10657.1203
| 906.2514 | 70.4037 | 969768.7859 | 3.4269 | 206.7344 | 48123.326 | 10657.1203
| 915.9773 | 71.8505 | 994158.886 | 3.419 | 210.1133 | 48123.326 | 10657.1203
| 925.714 | 73.344 | 1034708.0785 | 3.4066 | 217.2897 | 48123.326 | 10657.1203
| 935.6625 | 74.857 | 1064278.8059 | 3.3979 | 221.722 | 48123.326 | 10657.1203
| 946.4399 | 76.3995 | 1064419.9485 | 3.3949 | 218.9178 | 48123.326 | 10657.1203
| 957.1299 | 77.9589 | 1052705.1555 | 3.3972 | 213.4838 | 48123.326 | 10657.1203
| 968.3228 | 79.5773 | 1059757.6223 | 3.3909 | 212.325 | 48123.326 | 10657.1203
| 978.3254 | 81.2029 | 1078412.2028 | 3.3885 | 214.1174 | 48123.326 | 10657.1203
| 988.8339 | 82.8873 | 1096823.4389 | 3.3846 | 215.6951 | 48123.326 | 10657.1203
| 999.0307 | 84.5874 | 1097002.0665 | 3.3896 | 213.3017 | 48123.326 | 10657.1203
| 1009.7701 | 86.3211 | 1089130.1812 | 3.3945 | 209.0818 | 48123.326 | 10657.1203
| 1021.1788 | 88.0959 | 1101736.9115 | 3.3882 | 209.1818 | 48123.326 | 10657.1203
| 1032.9971 | 89.9119 | 1116788.8972 | 3.3793 | 209.698 | 48123.326 | 10657.1203
| 1044.1345 | 91.7438 | 1123180.0825 | 3.3782 | 208.5588 | 48123.326 | 10657.1203
| 1055.6172 | 93.6374 | 1132173.5456 | 3.3757 | 207.9057 | 48123.326 | 10657.1203
| 1067.145 | 95.5496 | 1146845.1084 | 3.3708 | 208.4176 | 48123.326 | 10657.1203
| 1079.0495 | 97.5218 | 1167944.1069 | 3.363 | 210.1391 | 48123.326 | 10657.1203
| 1091.437 | 99.5175 | 1194980.3606 | 3.3505 | 212.9091 | 48123.326 | 10657.1203
| 1103.7746 | 101.5716 | 1213046.8732 | 3.343 | 213.8527 | 48123.326 | 10657.1203
| 1115.6899 | 103.6621 | 1228119.083 | 3.3398 | 214.2883 | 48123.326 | 10657.1203
| 1127.1799 | 105.7742 | 1243722.0508 | 3.3392 | 214.9206 | 48123.326 | 10657.1203
| 1139.0222 | 107.9624 | 1245348.5393 | 3.3427 | 212.7551 | 48123.326 | 10657.1203
| 1151.0365 | 110.1621 | 1242977.3946 | 3.3461 | 209.8375 | 48123.326 | 10657.1203
| 1162.6417 | 112.407 | 1253076.3433 | 3.3487 | 209.4337 | 48123.326 | 10657.1203
| 1174.3124 | 114.7335 | 1276734.3778 | 3.3485 | 211.5673 | 48123.326 | 10657.1203
| 1186.6323 | 117.0728 | 1297254.3423 | 3.3452 | 212.9355 | 48123.326 | 10657.1203
| 1198.9162 | 119.4831 | 1322458.4327 | 3.3423 | 215.158 | 48123.326 | 10657.1203
| 1211.2225 | 121.9292 | 1347605.4377 | 3.3397 | 217.3299 | 48123.326 | 10657.1203
| 1224.3802 | 124.4311 | 1368269.3352 | 3.3346 | 218.4624 | 48123.326 | 10657.1203
| 1237.5311 | 126.998 | 1398412.5831 | 3.3283 | 221.2916 | 48123.326 | 10657.1203
| 1251.3567 | 129.5983 | 1406862.5998 | 3.3244 | 220.0386 | 48123.326 | 10657.1203
| 1264.5458 | 132.2537 | 1409597.4011 | 3.3265 | 217.9492 | 48123.326 | 10657.1203
| 1277.7974 | 134.9513 | 1426012.3318 | 3.325 | 218.2789 | 48123.326 | 10657.1203
| 1290.507 | 137.7349 | 1468690.8806 | 3.3211 | 223.2803 | 48123.326 | 10657.1203
| 1303.9718 | 140.5566 | 1511998.9787 | 3.3137 | 228.1686 | 48123.326 | 10657.1203
| 1316.6204 | 143.4361 | 1533301.2252 | 3.3169 | 229.377 | 48123.326 | 10657.1203
| 1331.2837 | 146.3893 | 1525922.6619 | 3.3176 | 225.2502 | 48123.326 | 10657.1203
| 1345.3307 | 149.3677 | 1517404.974 | 3.3218 | 221.1754 | 48123.326 | 10657.1203
| 1359.4466 | 152.4384 | 1520445.85 | 3.3243 | 219.0979 | 48123.326 | 10657.1203
| 1373.7174 | 155.5473 | 1541911.6515 | 3.3216 | 220.0334 | 48123.326 | 10657.1203
| 1388.3449 | 158.7341 | 1568989.8394 | 3.3169 | 221.791 | 48123.326 | 10657.1203
| 1401.8098 | 162.0011 | 1609973.8737 | 3.316 | 225.9939 | 48123.326 | 10657.1203
| 1416.5877 | 165.3147 | 1665944.517 | 3.3059 | 232.2878 | 48123.326 | 10657.1203
| 1431.4666 | 168.6971 | 1681781.7723 | 3.3051 | 232.0642 | 48123.326 | 10657.1203
| 1445.9376 | 172.1564 | 1674630.3136 | 3.3121 | 228.3131 | 48123.326 | 10657.1203
| 1460.4236 | 175.6673 | 1659864.344 | 3.3211 | 223.4799 | 48123.326 | 10657.1203
| 1475.8817 | 179.2579 | 1669174.0348 | 3.3211 | 222.2558 | 48123.326 | 10657.1203
| 1491.9823 | 182.9078 | 1678751.6718 | 3.3185 | 220.9811 | 48123.326 | 10657.1203
END
Unloading Marker

## Test 004
Segment | Displacement Into Surface | Load On Sample | Harmonic Contact Stiffness | Hardness | Modulus | X Position | Y Position
| nm | mN | N/m | GPa | GPa | um | um
Surface Marker | 4.415 | 0.0051471 | 151.0433 | 1.7977e+308 | 1.7977e+308 | 48105.296 | 10657.1203
| 5.2769 | 0.0052867 | 208.229 | 1.7977e+308 | 1.2525e-158 | 48105.296 | 10657.1203
| 4.9921 | 0.0055364 | 257.7689 | 1.7977e+308 | 1.5505e-158 | 48105.296 | 10657.1203
| 5.5429 | 0.0057117 | 299.4498 | 1.7977e+308 | 1.8012e-158 | 48105.296 | 10657.1203
| 5.7403 | 0.0059306 | 350.2082 | 1.7977e+308 | 2.1065e-158 | 48105.296 | 10657.1203
| 5.3681 | 0.0062062 | 404.7175 | 1.7977e+308 | 2.4343e-158 | 48105.296 | 10657.1203
| 5.6977 | 0.0063541 | 473.2011 | 1.7977e+308 | 2.8463e-158 | 48105.296 | 10657.1203
| 5.8201 | 0.0065113 | 519.3215 | 1.7977e+308 | 3.1237e-158 | 48105.296 | 10657.1203
| 6.3992 | 0.0072313 | 774.0885 | 1.7977e+308 | 4.6561e-158 | 48105.296 | 10657.1203
| 6.1596 | 0.0078934 | 1053.391 | 1.929 | 13.4514 | 48105.296 | 10657.1203
| 6.741 | 0.0085696 | 1401.3905 | 1.2225 | 13.6758 | 48105.296 | 10657.1203
| 6.9874 | 0.0092326 | 1818.4201 | 1.0682 | 16.0164 | 48105.296 | 10657.1203
| 7.0073 | 0.010019 | 2336.2355 | 1.0425 | 19.5793 | 48105.296 | 10657.1203
| 6.8079 | 0.010956 | 3362.7072 | 1.0412 | 27.1245 | 48105.296 | 10657.1203
| 6.8495 | 0.011848 | 4715.1721 | 1.0315 | 36.7307 | 48105.296 | 10657.1203
| 6.8324 | 0.012843 | 5515.8524 | 1.0994 | 42.8479 | 48105.296 | 10657.1203
| 6.9169 | 0.013923 | 6144.7431 | 1.1706 | 47.5075 | 48105.296 | 10657.1203
| 7.1081 | 0.015047 | 7058.1718 | 1.2166 | 53.8233 | 48105.296 | 10657.1203
| 7.0497 | 0.016176 | 8000.1447 | 1.3038 | 61.3269 | 48105.296 | 10657.1203
| 7.299 | 0.017588 | 8813.2133 | 1.369 | 66.7157 | 48105.296 | 10657.1203
| 7.6345 | 0.018907 | 9310.0721 | 1.4155 | 69.2806 | 48105.296 | 10657.1203
| 7.808 | 0.020482 | 9942.7915 | 1.5052 | 73.5868 | 48105.296 | 10657.1203
| 7.6165 | 0.022145 | 10522.9891 | 1.6732 | 79.3774 | 48105.296 | 10657.1203
| 7.9835 | 0.023861 | 10950.9931 | 1.7353 | 81.1729 | 48105.296 | 10657.1203
| 8.6443 | 0.025693 | 11573.8524 | 1.7353 | 82.7947 | 48105.296 | 10657.1203
| 8.6346 | 0.027701 | 12185.8156 | 1.8815 | 87.8091 | 48105.296 | 10657.1203
| 8.672 | 0.029893 | 13262.0408 | 2.0184 | 95.9693 | 48105.296 | 10657.1203
| 8.4858 | 0.032109 | 13815.9948 | 2.2285 | 101.8896 | 48105.296 | 10657.1203
| 9.1502 | 0.034245 | 13663.1731 | 2.2382 | 97.3989 | 48105.296 | 10657.1203
| 9.7963 | 0.03653 | 13072.3411 | 2.2781 | 90.4719 | 48105.296 | 10657.1203
| 10.2157 | 0.038956 | 13066.3723 | 2.3585 | 88.984 | 48105.296 | 10657.1203
| 10.3005 | 0.041579 | 13603.4747 | 2.5098 | 92.8168 | 48105.296 | 10657.1203
| 10.6998 | 0.044151 | 14309.7912 | 2.5632 | 96.0227 | 48105.296 | 10657.1203
| 11.0424 | 0.046783 | 14856.4365 | 2.6366 | 98.431 | 48105.296 | 10657.1203
| 11.1153 | 0.049656 | 15206.8993 | 2.8025 | 101.0567 | 48105.296 | 10657.1203
| 11.7879 | 0.05243 | 15160.9287 | 2.8103 | 97.9156 | 48105.296 | 10657.1203
| 11.7403 | 0.055177 | 15097.8058 | 3.0137 | 98.4785 | 48105.296 | 10657.1203
| 12.0699 | 0.058219 | 15576.9127 | 3.099 | 100.4786 | 48105.296 | 10657.1203
| 12.5849 | 0.061325 | 16485.8987 | 3.1066 | 104.0656 | 48105.296 | 10657.1203
| 12.6299 | 0.064611 | 17027.8327 | 3.2763 | 107.9 | 48105.296 | 10657.1203
| 12.932 | 0.067817 | 17021.1993 | 3.3888 | 106.9855 | 48105.296 | 10657.1203
| 13.3995 | 0.0709 | 16949.6771 | 3.4424 | 104.8165 | 48105.296 | 10657.1203
| 13.6253 | 0.074296 | 17217.7659 | 3.5669 | 105.9826 | 48105.296 | 10657.1203
| 13.8993 | 0.077658 | 17420.7976 | 3.6737 | 106.492 | 48105.296 | 10657.1203
| 14.0181 | 0.081238 | 17705.4512 | 3.836 | 108.3032 | 48105.296 | 10657.1203
| 14.4648 | 0.084776 | 18129.835 | 3.873 | 109.1641 | 48105.296 | 10657.1203
| 14.7834 | 0.088314 | 18435.0234 | 3.9554 | 109.9859 | 48105.296 | 10657.1203
| 14.9074 | 0.092014 | 18840.0295 | 4.1025 | 112.3795 | 48105.296 | 10657.1203
| 15.2565 | 0.095876 | 19170.716 | 4.1823 | 113.1884 | 48105.296 | 10657.1203
| 15.429 | 0.099718 | 19467.3157 | 4.3205 | 114.7013 | 48105.296 | 10657.1203
| 15.587 | 0.10355 | 19593.8588 | 4.4732 | 115.3382 | 48105.296 | 10657.1203
| 16.0838 | 0.10734 | 19798.6631 | 4.4904 | 114.6131 | 48105.296 | 10657.1203
| 16.1414 | 0.11137 | 20034.2983 | 4.6759 | 116.3655 | 48105.296 | 10657.1203
| 16.6037 | 0.11551 | 20306.7616 | 4.7099 | 116.22 | 48105.296 | 10657.1203
| 16.7679 | 0.11975 | 20691.6707 | 4.8482 | 118.2042 | 48105.296 | 10657.1203
| 16.8585 | 0.12414 | 21319.5841 | 5.0006 | 121.8672 | 48105.296 | 10657.1203
| 17.0949 | 0.1287 | 22116.1278 | 5.0883 | 125.6509 | 48105.296 | 10657.1203
| 17.5517 | 0.13324 | 22461.7268 | 5.1186 | 125.8148 | 48105.296 | 10657.1203
| 17.6566 | 0.13771 | 22517.9022 | 5.3038 | 126.3463 | 48105.296 | 10657.1203
| 20.5905 | 0.14213 | 22665.2006 | 4.4753 | 113.75 | 48105.296 | 10657.1203
| 24.7192 | 0.14673 | 23281.1864 | 3.5836 | 101.8461 | 48105.296 | 10657.1203
| 25.4403 | 0.15183 | 24868.4026 | 3.5306 | 106.5936 | 48105.296 | 10657.1203
| 26.0482 | 0.15774 | 28192.2851 | 3.4747 | 118.8652 | 48105.296 | 10657.1203
| 26.5145 | 0.16396 | 32247.7379 | 3.4523 | 134.7466 | 48105.296 | 10657.1203
| 27.197 | 0.1706 | 35599.9677 | 3.4284 | 146.8147 | 48105.296 | 10657.1203
| 27.7321 | 0.17719 | 37404.8832 | 3.4586 | 152.79 | 48105.296 | 10657.1203
| 28.3245 | 0.18396 | 37233.1632 | 3.513 | 150.0928 | 48105.296 | 10657.1203
| 29.0457 | 0.19068 | 36801.82 | 3.5458 | 145.8801 | 48105.296 | 10657.1203
| 29.8155 | 0.19768 | 37062.9922 | 3.5615 | 144.4325 | 48105.296 | 10657.1203
| 30.4941 | 0.20511 | 38345.6702 | 3.5802 | 147.4612 | 48105.296 | 10657.1203
| 30.8485 | 0.21283 | 40365.4362 | 3.6444 | 154.6744 | 48105.296 | 10657.1203
| 31.6434 | 0.22084 | 41622.0794 | 3.65 | 156.9943 | 48105.296 | 10657.1203
| 32.875 | 0.22877 | 42082.8551 | 3.5934 | 154.4126 | 48105.296 | 10657.1203
| 33.8015 | 0.23653 | 41981.9843 | 3.5909 | 151.0106 | 48105.296 | 10657.1203
| 34.4279 | 0.24506 | 42347.6897 | 3.6391 | 150.603 | 48105.296 | 10657.1203
| 35.2183 | 0.25363 | 43537.9141 | 3.6467 | 152.6109 | 48105.296 | 10657.1203
| 35.7557 | 0.26279 | 44813.6613 | 3.6988 | 155.8412 | 48105.296 | 10657.1203
| 36.1637 | 0.272 | 46072.212 | 3.7691 | 159.4475 | 48105.296 | 10657.1203
| 37.0758 | 0.2813 | 47155.4222 | 3.7627 | 160.4776 | 48105.296 | 10657.1203
| 37.988 | 0.29106 | 47908.6473 | 3.7662 | 160.3389 | 48105.296 | 10657.1203
| 38.721 | 0.30081 | 48774.8098 | 3.792 | 161.2393 | 48105.296 | 10657.1203
| 39.0456 | 0.31089 | 50506.1849 | 3.8684 | 166.6241 | 48105.296 | 10657.1203
| 39.8711 | 0.32179 | 52529.8428 | 3.8757 | 171.1358 | 48105.296 | 10657.1203
| 40.7329 | 0.33235 | 53296.5335 | 3.8868 | 171.0901 | 48105.296 | 10657.1203
| 41.8626 | 0.34328 | 53628.1409 | 3.8676 | 168.6311 | 48105.296 | 10657.1203
| 43.0547 | 0.35411 | 53719.7708 | 3.8405 | 165.2723 | 48105.296 | 10657.1203
| 43.4722 | 0.36556 | 54806.2007 | 3.914 | 167.8985 | 48105.296 | 10657.1203
| 44.5299 | 0.37708 | 55984.524 | 3.896 | 168.5722 | 48105.296 | 10657.1203
| 45.6539 | 0.38861 | 56801.11 | 3.8724 | 167.8656 | 48105.296 | 10657.1203
| 46.1672 | 0.40093 | 57821.0619 | 3.9349 | 169.8686 | 48105.296 | 10657.1203
| 47.023 | 0.41339 | 58915.5582 | 3.9499 | 170.9277 | 48105.296 | 10657.1203
| 48.4456 | 0.42622 | 60014.0282 | 3.8932 | 170.1277 | 48105.296 | 10657.1203
| 49.11 | 0.4392 | 61139.1558 | 3.9338 | 171.8702 | 48105.296 | 10657.1203
| 50.3073 | 0.45212 | 62230.9506 | 3.9046 | 171.7672 | 48105.296 | 10657.1203
| 51.7172 | 0.46578 | 62918.8677 | 3.8609 | 169.8747 | 48105.296 | 10657.1203
| 53.1891 | 0.47936 | 63190.099 | 3.8139 | 166.7096 | 48105.296 | 10657.1203
| 54.043 | 0.49294 | 63696.7525 | 3.8353 | 166.0965 | 48105.296 | 10657.1203
| 54.9187 | 0.50716 | 64385.246 | 3.8561 | 165.9494 | 48105.296 | 10657.1203
| 55.7483 | 0.52184 | 65639.2317 | 3.8782 | 167.4718 | 48105.296 | 10657.1203
| 56.9816 | 0.53707 | 67396.0784 | 3.8526 | 169.1773 | 48105.296 | 10657.1203
| 57.4341 | 0.55275 | 69365.5962 | 3.914 | 173.6316 | 48105.296 | 10657.1203
| 58.6826 | 0.56823 | 70222.9486 | 3.8942 | 172.8092 | 48105.296 | 10657.1203
| 59.6368 | 0.58424 | 70628.2993 | 3.9135 | 171.6729 | 48105.296 | 10657.1203
| 61.0981 | 0.60047 | 71322.7872 | 3.8758 | 169.9336 | 48105.296 | 10657.1203
| 62.2169 | 0.6174 | 73286.8188 | 3.8671 | 172.3519 | 48105.296 | 10657.1203
| 62.8203 | 0.63464 | 74619.1574 | 3.9181 | 174.5336 | 48105.296 | 10657.1203
| 63.9606 | 0.65176 | 75198.083 | 3.9172 | 173.3782 | 48105.296 | 10657.1203
| 64.6697 | 0.66937 | 75395.8337 | 3.9657 | 172.4603 | 48105.296 | 10657.1203
| 65.5062 | 0.68716 | 76021.9942 | 3.9964 | 172.2638 | 48105.296 | 10657.1203
| 66.717 | 0.7056 | 76993.8735 | 3.9883 | 171.9535 | 48105.296 | 10657.1203
| 67.6604 | 0.72438 | 77746.7684 | 4.0099 | 171.8117 | 48105.296 | 10657.1203
| 68.9668 | 0.74327 | 78712.3004 | 3.9924 | 171.2682 | 48105.296 | 10657.1203
| 70.0698 | 0.76312 | 80812.2866 | 3.9898 | 173.8475 | 48105.296 | 10657.1203
| 71.3568 | 0.7837 | 83404.4842 | 3.9688 | 177.0522 | 48105.296 | 10657.1203
| 72.8733 | 0.80453 | 84454.4839 | 3.9396 | 176.1629 | 48105.296 | 10657.1203
| 73.6314 | 0.82554 | 85286.8812 | 3.9821 | 176.6342 | 48105.296 | 10657.1203
| 75.0582 | 0.84668 | 86072.1628 | 3.9623 | 175.4067 | 48105.296 | 10657.1203
| 76.1368 | 0.86876 | 87330.4859 | 3.9744 | 176.0562 | 48105.296 | 10657.1203
| 77.295 | 0.89121 | 88188.224 | 3.9827 | 175.6572 | 48105.296 | 10657.1203
| 78.5612 | 0.91331 | 88302.9499 | 3.9838 | 173.4546 | 48105.296 | 10657.1203
| 79.8243 | 0.93626 | 88710.0978 | 3.9859 | 171.9374 | 48105.296 | 10657.1203
| 81.2927 | 0.96013 | 90176.6078 | 3.9655 | 172.1871 | 48105.296 | 10657.1203
| 82.2489 | 0.98479 | 92614.9394 | 3.9842 | 175.5021 | 48105.296 | 10657.1203
| 83.2522 | 1.0096 | 94882.9948 | 3.9994 | 178.3249 | 48105.296 | 10657.1203
| 84.885 | 1.0355 | 97044.1436 | 3.9663 | 179.5259 | 48105.296 | 10657.1203
| 86.3738 | 1.0618 | 98669.5908 | 3.9501 | 179.9548 | 48105.296 | 10657.1203
| 87.4688 | 1.0885 | 99348.906 | 3.9726 | 179.377 | 48105.296 | 10657.1203
| 89.3591 | 1.1155 | 99677.0268 | 3.934 | 176.4962 | 48105.296 | 10657.1203
| 90.7449 | 1.1426 | 100260.1086 | 3.933 | 175.2037 | 48105.296 | 10657.1203
| 92.1862 | 1.1709 | 101553.7387 | 3.9268 | 175.1616 | 48105.296 | 10657.1203
| 92.9392 | 1.2 | 103997.0931 | 3.9673 | 178.5961 | 48105.296 | 10657.1203
| 94.4679 | 1.2301 | 106214.0992 | 3.9525 | 180.0378 | 48105.296 | 10657.1203
| 96.0243 | 1.2599 | 106497.2376 | 3.9456 | 177.9038 | 48105.296 | 10657.1203
| 97.1884 | 1.2898 | 105750.0876 | 3.9733 | 174.7528 | 48105.296 | 10657.1203
| 98.3194 | 1.3209 | 106307.9634 | 3.9978 | 174.0279 | 48105.296 | 10657.1203
| 99.5375 | 1.3532 | 108879.7789 | 4.0058 | 176.6573 | 48105.296 | 10657.1203
| 101.326 | 1.3859 | 111527.2263 | 3.973 | 178.3117 | 48105.296 | 10657.1203
| 103.3097 | 1.42 | 114492.6941 | 3.9296 | 180.1154 | 48105.296 | 10657.1203
| 105.2148 | 1.4545 | 116481.2782 | 3.8987 | 180.3813 | 48105.296 | 10657.1203
| 106.1855 | 1.49 | 118141.1153 | 3.9342 | 181.7919 | 48105.296 | 10657.1203
| 107.2357 | 1.5261 | 119278.453 | 3.9674 | 182.1806 | 48105.296 | 10657.1203
| 108.7382 | 1.5623 | 120182.3012 | 3.9703 | 181.3691 | 48105.296 | 10657.1203
| 110.1051 | 1.5998 | 121938.1253 | 3.9804 | 182.1987 | 48105.296 | 10657.1203
| 111.7348 | 1.6385 | 124076.5335 | 3.9728 | 183.1673 | 48105.296 | 10657.1203
| 113.1887 | 1.6782 | 126377.8774 | 3.9779 | 184.6869 | 48105.296 | 10657.1203
| 114.5409 | 1.7182 | 127278.3068 | 3.9956 | 184.158 | 48105.296 | 10657.1203
| 116.3466 | 1.7584 | 127753.5975 | 3.986 | 182.2116 | 48105.296 | 10657.1203
| 118.3128 | 1.7998 | 129115.6823 | 3.9645 | 181.4089 | 48105.296 | 10657.1203
| 119.8658 | 1.8418 | 130512.1012 | 3.9686 | 181.3557 | 48105.296 | 10657.1203
| 121.7048 | 1.8848 | 130714.3378 | 3.9625 | 179.085 | 48105.296 | 10657.1203
| 123.5701 | 1.9284 | 131006.4534 | 3.9552 | 176.9721 | 48105.296 | 10657.1203
| 124.9806 | 1.9743 | 134469.0422 | 3.9635 | 180.1848 | 48105.296 | 10657.1203
| 126.4913 | 2.0202 | 137265.4223 | 3.9678 | 182.2345 | 48105.296 | 10657.1203
| 128.1309 | 2.0677 | 139144.3084 | 3.9712 | 182.7531 | 48105.296 | 10657.1203
| 129.6368 | 2.1157 | 139601.8575 | 3.9888 | 181.4728 | 48105.296 | 10657.1203
| 131.1124 | 2.1648 | 141402.3887 | 4.0029 | 182.1343 | 48105.296 | 10657.1203
| 132.8467 | 2.215 | 144285.8164 | 3.9982 | 183.8873 | 48105.296 | 10657.1203
| 134.9581 | 2.2672 | 148005.5052 | 3.9723 | 186.1876 | 48105.296 | 10657.1203
| 137.2786 | 2.3202 | 149818.1995 | 3.9446 | 185.5548 | 48105.296 | 10657.1203
| 138.9019 | 2.3727 | 149053.2929 | 3.9633 | 182.5379 | 48105.296 | 10657.1203
| 141.104 | 2.4261 | 147720.2544 | 3.9546 | 178.0517 | 48105.296 | 10657.1203
| 143.1235 | 2.4821 | 150287.9232 | 3.9426 | 178.9524 | 48105.296 | 10657.1203
| 145.9787 | 2.5398 | 155086.0902 | 3.8816 | 181.5182 | 48105.296 | 10657.1203
| 147.8415 | 2.5982 | 158339.625 | 3.8782 | 183.4401 | 48105.296 | 10657.1203
| 149.5882 | 2.6583 | 160450.5569 | 3.8869 | 184.071 | 48105.296 | 10657.1203
| 151.6535 | 2.7188 | 160812.7033 | 3.886 | 182.1102 | 48105.296 | 10657.1203
| 153.7188 | 2.7803 | 161805.7438 | 3.8834 | 180.9664 | 48105.296 | 10657.1203
| 155.6463 | 2.8434 | 163089.1372 | 3.8876 | 180.3804 | 48105.296 | 10657.1203
| 157.7143 | 2.9077 | 163960.8353 | 3.8877 | 179.1479 | 48105.296 | 10657.1203
| 159.3477 | 2.9735 | 165910.9516 | 3.9051 | 179.7502 | 48105.296 | 10657.1203
| 161.7304 | 3.0411 | 169390.7119 | 3.8836 | 181.1801 | 48105.296 | 10657.1203
| 164.2509 | 3.1113 | 174811.4915 | 3.8525 | 184.6373 | 48105.296 | 10657.1203
| 166.6597 | 3.1829 | 178998.8451 | 3.8329 | 186.765 | 48105.296 | 10657.1203
| 168.8377 | 3.2548 | 180605.1999 | 3.8313 | 186.2309 | 48105.296 | 10657.1203
| 170.8368 | 3.3288 | 182301.9315 | 3.839 | 186.0358 | 48105.296 | 10657.1203
| 172.7818 | 3.4037 | 182651.1412 | 3.8533 | 184.4323 | 48105.296 | 10657.1203
| 175.0992 | 3.4815 | 186199.9714 | 3.844 | 185.9008 | 48105.296 | 10657.1203
| 176.763 | 3.5608 | 191095.3502 | 3.859 | 189.5837 | 48105.296 | 10657.1203
| 179.0152 | 3.6415 | 193096.7471 | 3.8587 | 189.4011 | 48105.296 | 10657.1203
| 181.6103 | 3.7234 | 193337.9476 | 3.8501 | 186.9619 | 48105.296 | 10657.1203
| 183.6066 | 3.8078 | 197302.7531 | 3.8568 | 189.1695 | 48105.296 | 10657.1203
| 186.0424 | 3.894 | 202091.7777 | 3.8443 | 191.6867 | 48105.296 | 10657.1203
| 188.4126 | 3.9817 | 203076.9713 | 3.8463 | 190.3254 | 48105.296 | 10657.1203
| 190.727 | 4.0701 | 201268.0148 | 3.8582 | 186.2401 | 48105.296 | 10657.1203
| 193.576 | 4.1601 | 200617.099 | 3.8468 | 182.842 | 48105.296 | 10657.1203
| 196.3152 | 4.2526 | 203299.0313 | 3.8318 | 182.9144 | 48105.296 | 10657.1203
| 198.4915 | 4.3472 | 206869.7914 | 3.8369 | 184.442 | 48105.296 | 10657.1203
| 201.2601 | 4.445 | 212040.1258 | 3.8177 | 186.8603 | 48105.296 | 10657.1203
| 203.5844 | 4.5446 | 215511.7143 | 3.8207 | 188.0858 | 48105.296 | 10657.1203
| 206.0905 | 4.6464 | 218119.4106 | 3.8203 | 188.2865 | 48105.296 | 10657.1203
| 207.9714 | 4.7504 | 221745.4966 | 3.8406 | 190.0918 | 48105.296 | 10657.1203
| 211.461 | 4.8556 | 224097.9467 | 3.8071 | 189.0188 | 48105.296 | 10657.1203
| 214.1283 | 4.9637 | 225976.5398 | 3.8057 | 188.3856 | 48105.296 | 10657.1203
| 217.3195 | 5.0742 | 228419.6044 | 3.7862 | 187.7566 | 48105.296 | 10657.1203
| 221.4201 | 5.1869 | 231467.5488 | 3.7363 | 186.7956 | 48105.296 | 10657.1203
| 224.9528 | 5.3019 | 235306.6493 | 3.7058 | 187.1008 | 48105.296 | 10657.1203
| 227.3832 | 5.4195 | 238436.1436 | 3.714 | 187.84 | 48105.296 | 10657.1203
| 230.219 | 5.5401 | 241500.6347 | 3.7106 | 188.1317 | 48105.296 | 10657.1203
| 232.7265 | 5.6633 | 243211.5064 | 3.7216 | 187.5864 | 48105.296 | 10657.1203
| 235.6958 | 5.7866 | 243788.0125 | 3.7197 | 185.6819 | 48105.296 | 10657.1203
| 238.6173 | 5.9131 | 244158.4211 | 3.7212 | 183.7057 | 48105.296 | 10657.1203
| 240.6971 | 6.0437 | 248226.1459 | 3.742 | 185.5271 | 48105.296 | 10657.1203
| 243.1969 | 6.1779 | 254913.1582 | 3.7455 | 189.0781 | 48105.296 | 10657.1203
| 245.6039 | 6.314 | 259740.8133 | 3.7562 | 191.1664 | 48105.296 | 10657.1203
| 248.5612 | 6.4537 | 263149.015 | 3.7547 | 191.5962 | 48105.296 | 10657.1203
| 252.1628 | 6.5961 | 266300.9623 | 3.7357 | 191.2458 | 48105.296 | 10657.1203
| 254.7822 | 6.7418 | 269381.1444 | 3.7468 | 191.713 | 48105.296 | 10657.1203
| 257.5841 | 6.8888 | 268412.0455 | 3.7605 | 188.8867 | 48105.296 | 10657.1203
| 260.8055 | 7.0375 | 267502.2682 | 3.7622 | 185.8258 | 48105.296 | 10657.1203
| 263.6926 | 7.1909 | 270119.498 | 3.7679 | 185.7635 | 48105.296 | 10657.1203
| 266.6793 | 7.349 | 276390.9081 | 3.7651 | 188.3436 | 48105.296 | 10657.1203
| 269.3343 | 7.51 | 282646.5716 | 3.7723 | 191.1488 | 48105.296 | 10657.1203
| 273.2629 | 7.6746 | 286334.9769 | 3.7507 | 190.9779 | 48105.296 | 10657.1203
| 277.0812 | 7.8421 | 287693.5217 | 3.7376 | 189.2234 | 48105.296 | 10657.1203
| 280.2546 | 8.013 | 290443.0822 | 3.7402 | 189.0181 | 48105.296 | 10657.1203
| 282.9458 | 8.1883 | 295246.594 | 3.7529 | 190.6526 | 48105.296 | 10657.1203
| 286.7692 | 8.3665 | 299943.9046 | 3.7368 | 191.2971 | 48105.296 | 10657.1203
| 289.7675 | 8.5506 | 306448.4123 | 3.7409 | 193.8355 | 48105.296 | 10657.1203
| 292.9764 | 8.7393 | 313781.1003 | 3.7396 | 196.7474 | 48105.296 | 10657.1203
| 297.1411 | 8.9314 | 318264.7793 | 3.7199 | 196.906 | 48105.296 | 10657.1203
| 300.6805 | 9.1261 | 319074.685 | 3.7224 | 195.0657 | 48105.296 | 10657.1203
| 303.7369 | 9.3232 | 317817.6296 | 3.7404 | 192.2598 | 48105.296 | 10657.1203
| 306.9971 | 9.5242 | 315821.8971 | 3.7555 | 188.8898 | 48105.296 | 10657.1203
| 310.6647 | 9.7293 | 319241.387 | 3.7521 | 188.814 | 48105.296 | 10657.1203
| 314.1292 | 9.9417 | 327328.7814 | 3.7479 | 191.89 | 48105.296 | 10657.1203
| 317.5717 | 10.1602 | 336872.1794 | 3.7439 | 195.8743 | 48105.296 | 10657.1203
| 322.0511 | 10.382 | 340678.6259 | 3.7254 | 195.3998 | 48105.296 | 10657.1203
| 325.9671 | 10.6082 | 345094.0955 | 3.7201 | 195.7229 | 48105.296 | 10657.1203
| 329.403 | 10.8376 | 349666.3709 | 3.7259 | 196.4781 | 48105.296 | 10657.1203
| 332.7845 | 11.0745 | 355484.9294 | 3.7329 | 198.0328 | 48105.296 | 10657.1203
| 336.5738 | 11.3153 | 357118.0254 | 3.7373 | 196.7241 | 48105.296 | 10657.1203
| 340.169 | 11.5595 | 359953.3424 | 3.7445 | 196.3027 | 48105.296 | 10657.1203
| 344.1001 | 11.8103 | 363785.4398 | 3.7442 | 196.2606 | 48105.296 | 10657.1203
| 348.3054 | 12.0675 | 368597.4839 | 3.738 | 196.6171 | 48105.296 | 10657.1203
| 352.1906 | 12.3306 | 377742.6315 | 3.7336 | 199.7174 | 48105.296 | 10657.1203
| 355.6319 | 12.5991 | 385251.0516 | 3.742 | 202.1223 | 48105.296 | 10657.1203
| 359.9633 | 12.8745 | 389102.1963 | 3.7379 | 201.7808 | 48105.296 | 10657.1203
| 363.1159 | 13.1533 | 390696.4884 | 3.7615 | 200.9449 | 48105.296 | 10657.1203
| 367.2648 | 13.438 | 395478.7685 | 3.7608 | 201.2732 | 48105.296 | 10657.1203
| 371.6476 | 13.7308 | 401354.9192 | 3.7555 | 202.0598 | 48105.296 | 10657.1203
| 375.9584 | 14.0265 | 404612.9728 | 3.7551 | 201.4283 | 48105.296 | 10657.1203
| 381.2171 | 14.33 | 403948.4603 | 3.7424 | 198.0847 | 48105.296 | 10657.1203
| 386.2973 | 14.6388 | 408473.6298 | 3.7274 | 197.7268 | 48105.296 | 10657.1203
| 390.5413 | 14.9593 | 419447.4761 | 3.7233 | 201.323 | 48105.296 | 10657.1203
| 394.7688 | 15.2848 | 429797.2756 | 3.721 | 204.5479 | 48105.296 | 10657.1203
| 398.9535 | 15.6171 | 433462.9319 | 3.7284 | 204.2373 | 48105.296 | 10657.1203
| 404.2948 | 15.9537 | 436154.9737 | 3.7154 | 202.7252 | 48105.296 | 10657.1203
| 409.0465 | 16.2994 | 439610.6174 | 3.7141 | 202 | 48105.296 | 10657.1203
| 413.7151 | 16.652 | 445637.4723 | 3.7122 | 202.6427 | 48105.296 | 10657.1203
| 418.5735 | 17.0119 | 448589.984 | 3.7113 | 201.6273 | 48105.296 | 10657.1203
| 423.2537 | 17.3795 | 453408.137 | 3.7124 | 201.6627 | 48105.296 | 10657.1203
| 428.2379 | 17.7577 | 459534.7116 | 3.7083 | 202.1699 | 48105.296 | 10657.1203
| 433.1971 | 18.1386 | 467113.4511 | 3.7029 | 203.3831 | 48105.296 | 10657.1203
| 438.5927 | 18.5361 | 474585.3664 | 3.6931 | 204.2856 | 48105.296 | 10657.1203
| 443.5174 | 18.9316 | 476833.8676 | 3.6955 | 202.9483 | 48105.296 | 10657.1203
| 449.0295 | 19.3477 | 483179.2424 | 3.6874 | 203.252 | 48105.296 | 10657.1203
| 454.2445 | 19.7634 | 490030.5925 | 3.6829 | 203.9412 | 48105.296 | 10657.1203
| 459.9897 | 20.1916 | 491818.7853 | 3.6766 | 202.0186 | 48105.296 | 10657.1203
| 465.8234 | 20.6277 | 493124.0291 | 3.6702 | 199.8862 | 48105.296 | 10657.1203
| 471.8574 | 21.0656 | 496562.8826 | 3.6582 | 198.6527 | 48105.296 | 10657.1203
| 477.8374 | 21.53 | 506717.1798 | 3.6449 | 200.4395 | 48105.296 | 10657.1203
| 483.1016 | 21.9936 | 516888.5769 | 3.6419 | 202.557 | 48105.296 | 10657.1203
| 489.266 | 22.4705 | 529748.3902 | 3.6244 | 205.3491 | 48105.296 | 10657.1203
| 495.7622 | 22.9626 | 535756.0638 | 3.6106 | 204.988 | 48105.296 | 10657.1203
| 502.1319 | 23.4535 | 533691.8209 | 3.605 | 201.2963 | 48105.296 | 10657.1203
| 508.2773 | 23.918 | 531217.9416 | 3.5979 | 197.6307 | 48105.296 | 10657.1203
| 513.3676 | 24.4199 | 536729.5743 | 3.6045 | 197.8304 | 48105.296 | 10657.1203
| 518.9965 | 24.9241 | 546914.5576 | 3.5986 | 199.6675 | 48105.296 | 10657.1203
| 525.66 | 25.4486 | 557617.0971 | 3.5805 | 201.2066 | 48105.296 | 10657.1203
| 531.558 | 25.9938 | 568211.0732 | 3.5759 | 203.0352 | 48105.296 | 10657.1203
| 538.3689 | 26.5367 | 573027.4268 | 3.5626 | 202.125 | 48105.296 | 10657.1203
| 544.8096 | 27.0768 | 569659.1288 | 3.56 | 198.2295 | 48105.296 | 10657.1203
| 550.9701 | 27.6378 | 572553.7077 | 3.5584 | 196.9584 | 48105.296 | 10657.1203
| 556.8612 | 28.2201 | 586539.5267 | 3.5536 | 200.035 | 48105.296 | 10657.1203
| 563.0719 | 28.8266 | 605478.6465 | 3.5436 | 204.8056 | 48105.296 | 10657.1203
| 570.3705 | 29.4309 | 614971.968 | 3.5261 | 205.4732 | 48105.296 | 10657.1203
| 576.933 | 30.0344 | 623682.1831 | 3.518 | 206.1539 | 48105.296 | 10657.1203
| 584.0878 | 30.6594 | 634993.0656 | 3.503 | 207.5251 | 48105.296 | 10657.1203
| 590.7201 | 31.3026 | 636061.1866 | 3.5033 | 205.3839 | 48105.296 | 10657.1203
| 597.045 | 31.9595 | 632221.4091 | 3.5117 | 201.6783 | 48105.296 | 10657.1203
| 603.598 | 32.6275 | 634260.5985 | 3.5137 | 200.0411 | 48105.296 | 10657.1203
| 610.7464 | 33.2992 | 636603.1669 | 3.5081 | 198.3092 | 48105.296 | 10657.1203
| 618.2013 | 33.9966 | 637823.379 | 3.5021 | 196.1274 | 48105.296 | 10657.1203
| 624.6314 | 34.6926 | 641523.9065 | 3.5053 | 195.2236 | 48105.296 | 10657.1203
| 632.6005 | 35.4148 | 659647.9982 | 3.4829 | 198.5814 | 48105.296 | 10657.1203
| 640.391 | 36.1574 | 679032.8999 | 3.4639 | 202.3715 | 48105.296 | 10657.1203
| 648.1739 | 36.9165 | 685602.2223 | 3.4549 | 201.8735 | 48105.296 | 10657.1203
| 656.3703 | 37.6737 | 684014.4208 | 3.4459 | 198.5857 | 48105.296 | 10657.1203
| 664.8951 | 38.4656 | 678507.6635 | 3.4391 | 194.043 | 48105.296 | 10657.1203
| 672.6123 | 39.24 | 677589.9588 | 3.4355 | 191.3416 | 48105.296 | 10657.1203
| 680.3536 | 40.0597 | 699499.6127 | 3.4205 | 195.7697 | 48105.296 | 10657.1203
| 688.2336 | 40.9038 | 725904.0854 | 3.4037 | 201.4827 | 48105.296 | 10657.1203
| 697.0301 | 41.76 | 734150.3793 | 3.3894 | 201.2012 | 48105.296 | 10657.1203
| 704.3822 | 42.6186 | 740601.462 | 3.3902 | 200.886 | 48105.296 | 10657.1203
| 711.6067 | 43.4983 | 751527.4992 | 3.3907 | 201.9695 | 48105.296 | 10657.1203
| 720.2462 | 44.4156 | 759435.0464 | 3.3817 | 201.6563 | 48105.296 | 10657.1203
| 729.0279 | 45.3314 | 765512.4659 | 3.3716 | 200.7619 | 48105.296 | 10657.1203
| 736.7288 | 46.2704 | 780458.2961 | 3.3683 | 202.8305 | 48105.296 | 10657.1203
| 744.903 | 47.2284 | 799438.1651 | 3.3593 | 205.8737 | 48105.296 | 10657.1203
| 753.2583 | 48.2073 | 808748.3077 | 3.3548 | 206.0332 | 48105.296 | 10657.1203
| 761.8914 | 49.2233 | 815071.5163 | 3.3514 | 205.2593 | 48105.296 | 10657.1203
| 770.2459 | 50.2391 | 823688.7163 | 3.3487 | 205.233 | 48105.296 | 10657.1203
| 779.3867 | 51.2739 | 826602.1748 | 3.3425 | 203.3788 | 48105.296 | 10657.1203
| 787.8196 | 52.3355 | 833322.4224 | 3.3419 | 202.837 | 48105.296 | 10657.1203
| 796.4456 | 53.4229 | 847120.2731 | 3.3373 | 204.1623 | 48105.296 | 10657.1203
| 805.7322 | 54.543 | 876318.0905 | 3.3216 | 209.4017 | 48105.296 | 10657.1203
| 815.76 | 55.6665 | 903688.1281 | 3.3007 | 213.8339 | 48105.296 | 10657.1203
| 825.0841 | 56.8238 | 914137.4734 | 3.295 | 213.9196 | 48105.296 | 10657.1203
| 834.3489 | 58.017 | 920004.8282 | 3.2932 | 212.8257 | 48105.296 | 10657.1203
| 843.6363 | 59.2095 | 913596.2514 | 3.2957 | 208.5754 | 48105.296 | 10657.1203
| 853.3173 | 60.4199 | 913907.6948 | 3.2927 | 206.0314 | 48105.296 | 10657.1203
| 862.8448 | 61.6652 | 909770.236 | 3.2943 | 202.4919 | 48105.296 | 10657.1203
| 872.3755 | 62.9489 | 903632.784 | 3.2985 | 198.5616 | 48105.296 | 10657.1203
| 881.8627 | 64.2355 | 918545.6865 | 3.293 | 199.8479 | 48105.296 | 10657.1203
| 892.2388 | 65.5667 | 940875.2555 | 3.2795 | 202.66 | 48105.296 | 10657.1203
| 902.5503 | 66.9167 | 958838.4577 | 3.2691 | 204.3939 | 48105.296 | 10657.1203
| 912.5482 | 68.3019 | 964482.8066 | 3.2674 | 203.2643 | 48105.296 | 10657.1203
| 922.9735 | 69.7069 | 969786.192 | 3.263 | 201.9666 | 48105.296 | 10657.1203
| 932.6828 | 71.1291 | 975643.1619 | 3.2639 | 201.0183 | 48105.296 | 10657.1203
| 943.2352 | 72.5943 | 985173.0445 | 3.2587 | 200.7133 | 48105.296 | 10657.1203
| 953.7019 | 74.0999 | 1003697.5311 | 3.2519 | 202.4753 | 48105.296 | 10657.1203
| 964.6078 | 75.625 | 1022798.5397 | 3.2423 | 204.2201 | 48105.296 | 10657.1203
| 975.2105 | 77.1923 | 1045693.6023 | 3.2349 | 206.8621 | 48105.296 | 10657.1203
| 986.3908 | 78.7767 | 1054051.898 | 3.229 | 206.0956 | 48105.296 | 10657.1203
| 997.4368 | 80.4008 | 1064746.0612 | 3.2245 | 205.8942 | 48105.296 | 10657.1203
| 1007.7327 | 82.0616 | 1083080.4786 | 3.2232 | 207.5411 | 48105.296 | 10657.1203
| 1019.1257 | 83.7482 | 1099567.3352 | 3.2158 | 208.4857 | 48105.296 | 10657.1203
| 1030.1689 | 85.469 | 1106106.7829 | 3.2149 | 207.3933 | 48105.296 | 10657.1203
| 1041.6365 | 87.2221 | 1102970.6324 | 3.2152 | 204.2046 | 48105.296 | 10657.1203
| 1053.873 | 89.0185 | 1107016.7542 | 3.2093 | 202.3958 | 48105.296 | 10657.1203
| 1065.1936 | 90.851 | 1105751.1769 | 3.2119 | 199.773 | 48105.296 | 10657.1203
| 1076.8019 | 92.7039 | 1116747.6411 | 3.2085 | 199.5998 | 48105.296 | 10657.1203
| 1088.4408 | 94.6189 | 1136975.3398 | 3.2035 | 201.2604 | 48105.296 | 10657.1203
| 1101.0695 | 96.5576 | 1163716.7649 | 3.1907 | 203.9493 | 48105.296 | 10657.1203
| 1113.2748 | 98.5546 | 1186242.9336 | 3.1837 | 205.8675 | 48105.296 | 10657.1203
| 1125.5912 | 100.5748 | 1204047.9418 | 3.1777 | 206.8096 | 48105.296 | 10657.1203
| 1138.35 | 102.6433 | 1229797.1078 | 3.1679 | 209.1644 | 48105.296 | 10657.1203
| 1150.8912 | 104.7584 | 1253633.4032 | 3.1611 | 211.1645 | 48105.296 | 10657.1203
| 1163.5121 | 106.9049 | 1254698.742 | 3.1608 | 208.8077 | 48105.296 | 10657.1203
| 1176.619 | 109.0916 | 1248588.7564 | 3.1605 | 205.0755 | 48105.296 | 10657.1203
| 1189.814 | 111.3361 | 1251710.1198 | 3.1583 | 203.1149 | 48105.296 | 10657.1203
| 1202.946 | 113.606 | 1283679.0742 | 3.1483 | 206.4326 | 48105.296 | 10657.1203
| 1215.8307 | 115.9603 | 1331497.0116 | 3.1377 | 212.6287 | 48105.296 | 10657.1203
| 1230.6584 | 118.3493 | 1362897.7541 | 3.1219 | 215.3623 | 48105.296 | 10657.1203
| 1245.089 | 120.7763 | 1365105.3503 | 3.1164 | 212.9305 | 48105.296 | 10657.1203
| 1259.2443 | 123.2334 | 1346753.098 | 3.1178 | 207.0363 | 48105.296 | 10657.1203
| 1273.1652 | 125.765 | 1331798.4329 | 3.1213 | 201.9555 | 48105.296 | 10657.1203
| 1287.0382 | 128.3386 | 1333623.361 | 3.1211 | 199.8489 | 48105.296 | 10657.1203
| 1301.3543 | 130.9544 | 1349113.7544 | 3.1155 | 199.9812 | 48105.296 | 10657.1203
| 1316.1164 | 133.6314 | 1385591.6976 | 3.1032 | 203.4937 | 48105.296 | 10657.1203
| 1329.518 | 136.3909 | 1424542.2092 | 3.0988 | 207.6262 | 48105.296 | 10657.1203
| 1342.637 | 139.1709 | 1449541.341 | 3.0992 | 209.4692 | 48105.296 | 10657.1203
| 1356.7834 | 142.0207 | 1450734.1536 | 3.1013 | 207.2281 | 48105.296 | 10657.1203
| 1371.2154 | 144.9248 | 1451934.3959 | 3.1028 | 204.9909 | 48105.296 | 10657.1203
| 1385.6856 | 147.895 | 1470731.7261 | 3.1007 | 205.5754 | 48105.296 | 10657.1203
| 1400.1515 | 150.9258 | 1500211.0153 | 3.0968 | 207.8252 | 48105.296 | 10657.1203
| 1414.6604 | 154.0164 | 1537555.2358 | 3.0918 | 211.259 | 48105.296 | 10657.1203
| 1430.4063 | 157.1684 | 1570411.9063 | 3.0832 | 213.7174 | 48105.296 | 10657.1203
| 1445.481 | 160.3914 | 1583473.2422 | 3.0827 | 213.2191 | 48105.296 | 10657.1203
| 1460.2133 | 163.6775 | 1601982.6594 | 3.0833 | 213.6233 | 48105.296 | 10657.1203
| 1475.4884 | 167.0198 | 1617756.0961 | 3.0825 | 213.5118 | 48105.296 | 10657.1203
| 1490.2545 | 170.4428 | 1651676.6817 | 3.0812 | 216.2049 | 48105.296 | 10657.1203
END
Unloading Marker

## Test 003
Segment | Displacement Into Surface | Load On Sample | Harmonic Contact Stiffness | Hardness | Modulus | X Position | Y Position
| nm | mN | N/m | GPa | GPa | um | um
Surface Marker | 4.3598 | 0.005179 | 164.9777 | 1.7977e+308 | 1.7977e+308 | 48105.296 | 10675.1145
| 6.0638 | 0.0056995 | 291.8434 | 1.7977e+308 | 1.7554e-158 | 48105.296 | 10675.1145
| 6.8595 | 0.0061766 | 416.0226 | 1.7977e+308 | 2.5023e-158 | 48105.296 | 10675.1145
| 6.4837 | 0.0068588 | 590.4161 | 1.7977e+308 | 3.5513e-158 | 48105.296 | 10675.1145
| 7.0732 | 0.0074047 | 777.3707 | 1.7977e+308 | 4.6758e-158 | 48105.296 | 10675.1145
| 6.7048 | 0.0081505 | 1079.6422 | 1.5921 | 12.3129 | 48105.296 | 10675.1145
| 6.9698 | 0.0088782 | 1598.5814 | 1.1031 | 14.5707 | 48105.296 | 10675.1145
| 6.5176 | 0.0096902 | 2211.9674 | 1.1105 | 19.4526 | 48105.296 | 10675.1145
| 6.9272 | 0.01052 | 2767.1499 | 1.0454 | 22.7306 | 48105.296 | 10675.1145
| 6.7292 | 0.011416 | 3653.7062 | 1.0814 | 29.4888 | 48105.296 | 10675.1145
| 7.1634 | 0.012313 | 4708.3725 | 1.0374 | 36.0584 | 48105.296 | 10675.1145
| 7.2373 | 0.013389 | 6064.5768 | 1.0723 | 45.6863 | 48105.296 | 10675.1145
| 6.7302 | 0.014601 | 7223.3531 | 1.2282 | 56.3102 | 48105.296 | 10675.1145
| 6.8748 | 0.015754 | 8109.8228 | 1.2893 | 62.7231 | 48105.296 | 10675.1145
| 7.1525 | 0.017099 | 8811.5702 | 1.349 | 67.1836 | 48105.296 | 10675.1145
| 7.5167 | 0.01831 | 9547.183 | 1.3765 | 71.3217 | 48105.296 | 10675.1145
| 7.2902 | 0.02011 | 10705.0141 | 1.5496 | 81.7202 | 48105.296 | 10675.1145
| 7.7395 | 0.021666 | 11485.228 | 1.5803 | 85.5952 | 48105.296 | 10675.1145
| 7.7204 | 0.02349 | 11947.1254 | 1.7299 | 89.7988 | 48105.296 | 10675.1145
| 8.1835 | 0.025445 | 12369.7937 | 1.7872 | 90.8888 | 48105.296 | 10675.1145
| 8.3959 | 0.027347 | 12847.9565 | 1.8855 | 93.769 | 48105.296 | 10675.1145
| 8.4393 | 0.029679 | 13594.4917 | 2.0457 | 99.7225 | 48105.296 | 10675.1145
| 8.5134 | 0.032001 | 14220.9249 | 2.1997 | 104.6209 | 48105.296 | 10675.1145
| 8.5811 | 0.034292 | 14352.9836 | 2.3673 | 105.9375 | 48105.296 | 10675.1145
| 9.0425 | 0.036799 | 14597.219 | 2.4373 | 105.4924 | 48105.296 | 10675.1145
| 9.2023 | 0.039229 | 14584.4993 | 2.5886 | 105.1755 | 48105.296 | 10675.1145
| 9.2839 | 0.042049 | 14749.1528 | 2.7869 | 106.7432 | 48105.296 | 10675.1145
| 9.7154 | 0.044744 | 14857.7651 | 2.865 | 105.5836 | 48105.296 | 10675.1145
| 9.9004 | 0.0476 | 14690.3449 | 3.0434 | 104.191 | 48105.296 | 10675.1145
| 10.3806 | 0.050353 | 14754.9606 | 3.0999 | 102.541 | 48105.296 | 10675.1145
| 10.5066 | 0.053144 | 14856.8017 | 3.2708 | 103.3026 | 48105.296 | 10675.1145
| 10.7438 | 0.056211 | 15352.5119 | 3.3967 | 106.0255 | 48105.296 | 10675.1145
| 11.4242 | 0.059233 | 15733.9828 | 3.365 | 105.2901 | 48105.296 | 10675.1145
| 11.4665 | 0.062436 | 15923.9338 | 3.5737 | 107.1341 | 48105.296 | 10675.1145
| 11.9243 | 0.065473 | 15926.0028 | 3.6319 | 105.3147 | 48105.296 | 10675.1145
| 12.3207 | 0.06846 | 15800.4289 | 3.7133 | 103.1209 | 48105.296 | 10675.1145
| 12.3446 | 0.071689 | 15961.5806 | 3.9244 | 104.8082 | 48105.296 | 10675.1145
| 12.8909 | 0.075035 | 16363.8994 | 3.9245 | 105.0502 | 48105.296 | 10675.1145
| 12.927 | 0.078353 | 16814.6063 | 4.1058 | 108.3551 | 48105.296 | 10675.1145
| 13.01 | 0.081835 | 17289.7338 | 4.2769 | 111.5819 | 48105.296 | 10675.1145
| 13.4167 | 0.085364 | 17567.034 | 4.3334 | 111.7503 | 48105.296 | 10675.1145
| 13.536 | 0.089061 | 18005.3495 | 4.4986 | 114.5284 | 48105.296 | 10675.1145
| 14.0727 | 0.092594 | 18261.9131 | 4.4926 | 113.773 | 48105.296 | 10675.1145
| 14.3859 | 0.096312 | 18404.8748 | 4.5943 | 113.6851 | 48105.296 | 10675.1145
| 14.7726 | 0.10008 | 18738.6071 | 4.6481 | 114.2657 | 48105.296 | 10675.1145
| 14.6122 | 0.10399 | 19307.4733 | 4.9121 | 119.2469 | 48105.296 | 10675.1145
| 14.8895 | 0.10806 | 19695.4723 | 5.0156 | 120.7319 | 48105.296 | 10675.1145
| 15.1551 | 0.11206 | 19903.995 | 5.1305 | 121.2328 | 48105.296 | 10675.1145
| 15.5145 | 0.11624 | 20287.4136 | 5.1946 | 122.1791 | 48105.296 | 10675.1145
| 15.7237 | 0.12051 | 20729.9908 | 5.3191 | 124.3033 | 48105.296 | 10675.1145
| 20.6764 | 0.12417 | 21015.9993 | 3.8176 | 103.2818 | 48105.296 | 10675.1145
| 22.2596 | 0.12891 | 22161.7336 | 3.5667 | 103.318 | 48105.296 | 10675.1145
| 22.843 | 0.13399 | 24692.8332 | 3.5147 | 113.0405 | 48105.296 | 10675.1145
| 23.1659 | 0.13951 | 28074.4728 | 3.5182 | 127.6033 | 48105.296 | 10675.1145
| 23.5169 | 0.14529 | 31130.749 | 3.5436 | 140.7087 | 48105.296 | 10675.1145
| 24.2431 | 0.1511 | 32370.6116 | 3.5372 | 143.7045 | 48105.296 | 10675.1145
| 24.6582 | 0.15714 | 33000.8636 | 3.6087 | 145.3019 | 48105.296 | 10675.1145
| 24.9515 | 0.16325 | 33944.829 | 3.6964 | 148.8464 | 48105.296 | 10675.1145
| 25.6044 | 0.1698 | 35020.0827 | 3.7171 | 151.3006 | 48105.296 | 10675.1145
| 26.4714 | 0.17633 | 35942.8591 | 3.6953 | 152.0281 | 48105.296 | 10675.1145
| 26.737 | 0.18328 | 37491.0565 | 3.7854 | 158.2501 | 48105.296 | 10675.1145
| 27.1278 | 0.19084 | 39039.8566 | 3.8629 | 163.9031 | 48105.296 | 10675.1145
| 27.6208 | 0.19809 | 39860.4351 | 3.9226 | 165.7757 | 48105.296 | 10675.1145
| 28.1635 | 0.20524 | 39689.9953 | 3.985 | 163.0869 | 48105.296 | 10675.1145
| 29.8251 | 0.21286 | 39687.8915 | 3.8373 | 156.2471 | 48105.296 | 10675.1145
| 30.6008 | 0.22038 | 39582.9476 | 3.8572 | 153.1529 | 48105.296 | 10675.1145
| 31.5929 | 0.22838 | 39854.6486 | 3.8388 | 150.8219 | 48105.296 | 10675.1145
| 32.2035 | 0.23633 | 40187.6325 | 3.8831 | 150.2966 | 48105.296 | 10675.1145
| 33.1857 | 0.24463 | 40923.3279 | 3.8589 | 149.9103 | 48105.296 | 10675.1145
| 33.8869 | 0.25316 | 41895.7609 | 3.8804 | 151.4861 | 48105.296 | 10675.1145
| 34.8791 | 0.2615 | 42922.9398 | 3.8466 | 152.1198 | 48105.296 | 10675.1145
| 35.3229 | 0.27076 | 44423.0592 | 3.9089 | 156.5467 | 48105.296 | 10675.1145
| 35.8034 | 0.28007 | 45738.5397 | 3.9662 | 160.1124 | 48105.296 | 10675.1145
| 36.7587 | 0.28976 | 46943.5578 | 3.9509 | 161.4222 | 48105.296 | 10675.1145
| 37.589 | 0.29932 | 47881.8802 | 3.9559 | 162.2054 | 48105.296 | 10675.1145
| 38.0775 | 0.30921 | 49008.0492 | 4.0147 | 164.9244 | 48105.296 | 10675.1145
| 38.9135 | 0.31951 | 49974.834 | 4.0241 | 165.7509 | 48105.296 | 10675.1145
| 39.7947 | 0.32988 | 51216.2276 | 4.0209 | 167.3303 | 48105.296 | 10675.1145
| 40.5629 | 0.34073 | 52093.0742 | 4.045 | 168.0662 | 48105.296 | 10675.1145
| 41.7159 | 0.35126 | 51828.9426 | 4.0206 | 163.5835 | 48105.296 | 10675.1145
| 42.4654 | 0.36202 | 51986.9764 | 4.0518 | 162.0447 | 48105.296 | 10675.1145
| 43.3417 | 0.3735 | 53458.1533 | 4.0521 | 164.3721 | 48105.296 | 10675.1145
| 44.5171 | 0.38512 | 55252.4173 | 4.0055 | 166.6558 | 48105.296 | 10675.1145
| 45.5938 | 0.39694 | 56714.415 | 3.9797 | 168.1647 | 48105.296 | 10675.1145
| 46.5162 | 0.40922 | 57585.2018 | 3.9865 | 168.3324 | 48105.296 | 10675.1145
| 47.544 | 0.42154 | 58275.8495 | 3.9798 | 167.602 | 48105.296 | 10675.1145
| 48.3298 | 0.43411 | 58257.1748 | 4.0149 | 165.5487 | 48105.296 | 10675.1145
| 50.638 | 0.44664 | 58491.4691 | 3.8509 | 159.7103 | 48105.296 | 10675.1145
| 51.2588 | 0.45956 | 59625.3297 | 3.892 | 161.61 | 48105.296 | 10675.1145
| 51.6433 | 0.47328 | 61484.1873 | 3.9593 | 166.2694 | 48105.296 | 10675.1145
| 52.5459 | 0.48713 | 63724.4327 | 3.9579 | 170.4127 | 48105.296 | 10675.1145
| 53.5294 | 0.50164 | 65284.4923 | 3.959 | 172.3378 | 48105.296 | 10675.1145
| 54.1475 | 0.51608 | 65511.1098 | 4.0153 | 171.6051 | 48105.296 | 10675.1145
| 55.9735 | 0.53079 | 65722.396 | 3.9297 | 167.3466 | 48105.296 | 10675.1145
| 57.1887 | 0.54612 | 67589.7901 | 3.9036 | 169.3922 | 48105.296 | 10675.1145
| 58.235 | 0.56149 | 69664.2224 | 3.8941 | 172.4015 | 48105.296 | 10675.1145
| 59.5974 | 0.57762 | 70823.8273 | 3.864 | 172.0938 | 48105.296 | 10675.1145
| 60.3392 | 0.59378 | 71293.0293 | 3.9057 | 171.7269 | 48105.296 | 10675.1145
| 61.2551 | 0.6104 | 72575.4833 | 3.9225 | 172.9667 | 48105.296 | 10675.1145
| 61.9745 | 0.62718 | 73489.0921 | 3.9628 | 173.7868 | 48105.296 | 10675.1145
| 62.7948 | 0.64446 | 74049.6022 | 3.9971 | 173.4473 | 48105.296 | 10675.1145
| 64.4405 | 0.66173 | 73670.2922 | 3.9519 | 168.6596 | 48105.296 | 10675.1145
| 65.6845 | 0.67912 | 73738.7236 | 3.9446 | 166.1414 | 48105.296 | 10675.1145
| 66.6118 | 0.69716 | 75143.6175 | 3.9597 | 167.6278 | 48105.296 | 10675.1145
| 67.9927 | 0.71616 | 77611.1689 | 3.925 | 170.4695 | 48105.296 | 10675.1145
| 68.8855 | 0.73534 | 79174.212 | 3.9463 | 172.3521 | 48105.296 | 10675.1145
| 69.8566 | 0.75495 | 79840.9373 | 3.9685 | 171.9567 | 48105.296 | 10675.1145
| 70.7529 | 0.77489 | 81174.3193 | 3.9923 | 173.2672 | 48105.296 | 10675.1145
| 72.2532 | 0.79507 | 82556.6272 | 3.9579 | 173.2081 | 48105.296 | 10675.1145
| 73.3494 | 0.81588 | 83241.2489 | 3.97 | 172.5749 | 48105.296 | 10675.1145
| 74.5202 | 0.83664 | 83201.2363 | 3.9792 | 170.2029 | 48105.296 | 10675.1145
| 75.6019 | 0.85817 | 83855.8012 | 3.9935 | 169.5968 | 48105.296 | 10675.1145
| 76.9259 | 0.88025 | 85719.817 | 3.9774 | 171.0346 | 48105.296 | 10675.1145
| 78.0621 | 0.90258 | 87293.6268 | 3.9806 | 172.2478 | 48105.296 | 10675.1145
| 78.894 | 0.92573 | 88774.8457 | 4.014 | 173.9324 | 48105.296 | 10675.1145
| 80.5563 | 0.9494 | 90257.04 | 3.9757 | 173.7592 | 48105.296 | 10675.1145
| 81.5074 | 0.97423 | 92930.0277 | 3.9948 | 177.589 | 48105.296 | 10675.1145
| 83.1159 | 0.99974 | 96414.2144 | 3.9546 | 181.553 | 48105.296 | 10675.1145
| 84.1812 | 1.0254 | 98261.2246 | 3.9709 | 183.3449 | 48105.296 | 10675.1145
| 85.6338 | 1.0512 | 97619.1786 | 3.9709 | 179.3058 | 48105.296 | 10675.1145
| 86.9623 | 1.0762 | 95626.0721 | 3.9863 | 173.0332 | 48105.296 | 10675.1145
| 88.7951 | 1.1029 | 96442.6638 | 3.9477 | 171.3115 | 48105.296 | 10675.1145
| 90.3818 | 1.1309 | 100311.166 | 3.9135 | 175.8531 | 48105.296 | 10675.1145
| 91.7576 | 1.1606 | 104711.033 | 3.8992 | 181.748 | 48105.296 | 10675.1145
| 92.7565 | 1.19 | 106371.7549 | 3.9279 | 183.223 | 48105.296 | 10675.1145
| 94.5962 | 1.2189 | 106679.528 | 3.8985 | 180.4741 | 48105.296 | 10675.1145
| 95.891 | 1.2491 | 107105.3089 | 3.9122 | 179.1077 | 48105.296 | 10675.1145
| 97.651 | 1.2795 | 107346.3352 | 3.893 | 176.5599 | 48105.296 | 10675.1145
| 99.3907 | 1.3107 | 107797.9952 | 3.8763 | 174.5074 | 48105.296 | 10675.1145
| 100.2905 | 1.3428 | 109511.3997 | 3.9127 | 176.2191 | 48105.296 | 10675.1145
| 102.1802 | 1.3752 | 112065.6348 | 3.8752 | 177.5241 | 48105.296 | 10675.1145
| 104.2324 | 1.4089 | 113191.6495 | 3.839 | 176.1183 | 48105.296 | 10675.1145
| 105.6172 | 1.4426 | 113630.151 | 3.8504 | 174.7926 | 48105.296 | 10675.1145
| 106.796 | 1.4777 | 114891.8545 | 3.8736 | 175.209 | 48105.296 | 10675.1145
| 108.4967 | 1.5131 | 117565.289 | 3.8546 | 177.0014 | 48105.296 | 10675.1145
| 110.1093 | 1.5499 | 120169.0325 | 3.8454 | 178.8057 | 48105.296 | 10675.1145
| 111.2209 | 1.5879 | 122237.2416 | 3.8725 | 180.5934 | 48105.296 | 10675.1145
| 112.3613 | 1.6264 | 124909.9302 | 3.8948 | 183.2681 | 48105.296 | 10675.1145
| 113.7138 | 1.666 | 127993.75 | 3.9032 | 186.1916 | 48105.296 | 10675.1145
| 114.89 | 1.706 | 128719.5879 | 3.9338 | 185.6836 | 48105.296 | 10675.1145
| 116.2186 | 1.7456 | 127856.3589 | 3.9599 | 182.4597 | 48105.296 | 10675.1145
| 117.2531 | 1.7869 | 127721.5059 | 4.0039 | 180.9229 | 48105.296 | 10675.1145
| 118.7554 | 1.8282 | 127373.0587 | 4.0187 | 178.3264 | 48105.296 | 10675.1145
| 120.6587 | 1.8699 | 126729.5224 | 4.01 | 174.7294 | 48105.296 | 10675.1145
| 122.2359 | 1.9134 | 128676.0211 | 4.011 | 175.5214 | 48105.296 | 10675.1145
| 124.1306 | 1.9586 | 132648.8355 | 3.9857 | 178.7462 | 48105.296 | 10675.1145
| 125.5847 | 2.0052 | 135923.9243 | 3.9928 | 181.6027 | 48105.296 | 10675.1145
| 127.2382 | 2.0517 | 136731.9588 | 3.9983 | 180.5771 | 48105.296 | 10675.1145
| 128.6859 | 2.0988 | 137541.1011 | 4.0161 | 179.893 | 48105.296 | 10675.1145
| 129.7288 | 2.1473 | 138915.031 | 4.0564 | 180.6311 | 48105.296 | 10675.1145
| 131.5015 | 2.1976 | 142060.1326 | 4.0479 | 182.7183 | 48105.296 | 10675.1145
| 133.1422 | 2.2489 | 144439.0702 | 4.052 | 183.9171 | 48105.296 | 10675.1145
| 134.8704 | 2.3007 | 145656.0107 | 4.056 | 183.3788 | 48105.296 | 10675.1145
| 136.9185 | 2.3539 | 148610.2303 | 4.0362 | 184.7199 | 48105.296 | 10675.1145
| 138.1043 | 2.409 | 151790.4466 | 4.0656 | 187.6266 | 48105.296 | 10675.1145
| 139.8188 | 2.4643 | 154179.2698 | 4.0686 | 188.6514 | 48105.296 | 10675.1145
| 141.3701 | 2.5212 | 154951.0554 | 4.0889 | 187.778 | 48105.296 | 10675.1145
| 142.8714 | 2.5788 | 155787.0887 | 4.1115 | 187.0795 | 48105.296 | 10675.1145
| 144.838 | 2.6375 | 155463.6259 | 4.1146 | 184.2474 | 48105.296 | 10675.1145
| 146.3666 | 2.6972 | 156242.8344 | 4.1369 | 183.4949 | 48105.296 | 10675.1145
| 149.6811 | 2.7574 | 157366.518 | 4.0636 | 180.7556 | 48105.296 | 10675.1145
| 151.434 | 2.8202 | 159644.4611 | 4.0709 | 181.6067 | 48105.296 | 10675.1145
| 152.7987 | 2.8848 | 163508.9807 | 4.0929 | 184.9013 | 48105.296 | 10675.1145
| 154.7825 | 2.951 | 166639.106 | 4.088 | 186.435 | 48105.296 | 10675.1145
| 156.0714 | 3.0185 | 169790.908 | 4.1186 | 188.9079 | 48105.296 | 10675.1145
| 158.0619 | 3.0866 | 172609.6256 | 4.1151 | 190.0006 | 48105.296 | 10675.1145
| 159.9813 | 3.1573 | 175181.0649 | 4.119 | 190.8849 | 48105.296 | 10675.1145
| 161.8538 | 3.2281 | 174671.3131 | 4.1356 | 188.2013 | 48105.296 | 10675.1145
| 163.6012 | 3.3 | 173990.8124 | 4.1595 | 185.5498 | 48105.296 | 10675.1145
| 166.0804 | 3.3736 | 175521.8655 | 4.1406 | 184.5592 | 48105.296 | 10675.1145
| 167.3337 | 3.4499 | 179509.9306 | 4.1736 | 187.9056 | 48105.296 | 10675.1145
| 168.9964 | 3.5278 | 181469.8074 | 4.1955 | 188.4199 | 48105.296 | 10675.1145
| 170.6528 | 3.6069 | 183426.4154 | 4.2179 | 188.9325 | 48105.296 | 10675.1145
| 172.8335 | 3.6873 | 185992.3575 | 4.2136 | 189.4579 | 48105.296 | 10675.1145
| 174.5235 | 3.7702 | 189069.0539 | 4.2324 | 191.1495 | 48105.296 | 10675.1145
| 176.3669 | 3.8539 | 191177.1786 | 4.2472 | 191.5702 | 48105.296 | 10675.1145
| 178.5893 | 3.9408 | 194436.545 | 4.2431 | 192.7689 | 48105.296 | 10675.1145
| 181.2796 | 4.0295 | 197226.3351 | 4.2206 | 192.8747 | 48105.296 | 10675.1145
| 183.3293 | 4.1185 | 197506.1575 | 4.2352 | 191.1063 | 48105.296 | 10675.1145
| 185.0923 | 4.2098 | 199024.6015 | 4.2596 | 191.0087 | 48105.296 | 10675.1145
| 187.5016 | 4.3037 | 202602.203 | 4.2498 | 192.2851 | 48105.296 | 10675.1145
| 189.8799 | 4.4016 | 209466.6797 | 4.234 | 196.9529 | 48105.296 | 10675.1145
| 192.0213 | 4.5007 | 214353.4745 | 4.2356 | 199.8156 | 48105.296 | 10675.1145
| 194.4766 | 4.6006 | 215381.0484 | 4.2358 | 198.3511 | 48105.296 | 10675.1145
| 196.4433 | 4.7024 | 214707.772 | 4.2628 | 195.7985 | 48105.296 | 10675.1145
| 199.4774 | 4.8058 | 214290.2407 | 4.2447 | 192.3588 | 48105.296 | 10675.1145
| 202.2876 | 4.9111 | 214008.821 | 4.2369 | 189.407 | 48105.296 | 10675.1145
| 204.3238 | 5.0181 | 214178.4717 | 4.26 | 187.7881 | 48105.296 | 10675.1145
| 207.036 | 5.1277 | 216313.7899 | 4.2503 | 187.3415 | 48105.296 | 10675.1145
| 208.9705 | 5.2408 | 220805.6949 | 4.2664 | 189.9114 | 48105.296 | 10675.1145
| 211.7779 | 5.3562 | 226448.8889 | 4.2453 | 192.596 | 48105.296 | 10675.1145
| 213.8544 | 5.476 | 232548.089 | 4.2549 | 196.4377 | 48105.296 | 10675.1145
| 216.538 | 5.5973 | 236914.7678 | 4.2463 | 197.9952 | 48105.296 | 10675.1145
| 219.5681 | 5.7217 | 240315.7637 | 4.2292 | 198.2871 | 48105.296 | 10675.1145
| 222.1657 | 5.8485 | 243291.4238 | 4.2307 | 198.6471 | 48105.296 | 10675.1145
| 224.8512 | 5.9761 | 244535.8277 | 4.2332 | 197.3766 | 48105.296 | 10675.1145
| 227.9253 | 6.1074 | 245336.0317 | 4.2246 | 195.3662 | 48105.296 | 10675.1145
| 230.6145 | 6.2402 | 244794.3897 | 4.234 | 192.6394 | 48105.296 | 10675.1145
| 233.3351 | 6.3756 | 245817.0349 | 4.2388 | 191.2761 | 48105.296 | 10675.1145
| 236.0718 | 6.5149 | 249474.4443 | 4.2374 | 192.1381 | 48105.296 | 10675.1145
| 239.2612 | 6.6577 | 253749.3494 | 4.22 | 193.0718 | 48105.296 | 10675.1145
| 242.2095 | 6.8041 | 258210.726 | 4.2125 | 194.3706 | 48105.296 | 10675.1145
| 244.5105 | 6.953 | 261877.2185 | 4.2299 | 195.6071 | 48105.296 | 10675.1145
| 247.5825 | 7.1041 | 263647.2113 | 4.2262 | 194.5768 | 48105.296 | 10675.1145
| 250.9443 | 7.259 | 265744.7643 | 4.2136 | 193.5735 | 48105.296 | 10675.1145
| 253.8232 | 7.416 | 268697.4476 | 4.2153 | 193.7008 | 48105.296 | 10675.1145
| 256.6982 | 7.5799 | 275998.6322 | 4.2097 | 197.2326 | 48105.296 | 10675.1145
| 259.4105 | 7.7464 | 283107.3163 | 4.2108 | 200.7138 | 48105.296 | 10675.1145
| 262.2627 | 7.9174 | 287535.3143 | 4.2154 | 201.9507 | 48105.296 | 10675.1145
| 265.3138 | 8.0899 | 287523.1143 | 4.2236 | 199.593 | 48105.296 | 10675.1145
| 268.3918 | 8.264 | 287084.8827 | 4.2318 | 196.9503 | 48105.296 | 10675.1145
| 271.5322 | 8.4428 | 286502.5126 | 4.2401 | 194.2214 | 48105.296 | 10675.1145
| 274.3706 | 8.6252 | 289891.0063 | 4.2493 | 194.7164 | 48105.296 | 10675.1145
| 277.3267 | 8.8141 | 296540.5903 | 4.2495 | 197.4841 | 48105.296 | 10675.1145
| 282.4808 | 9.0067 | 303286.2689 | 4.1848 | 198.4294 | 48105.296 | 10675.1145
| 285.8982 | 9.2015 | 306863.4005 | 4.1801 | 198.5387 | 48105.296 | 10675.1145
| 289.0538 | 9.4015 | 307968.5275 | 4.19 | 197.1317 | 48105.296 | 10675.1145
| 292.8657 | 9.6047 | 309906.8083 | 4.1796 | 195.8112 | 48105.296 | 10675.1145
| 296.2591 | 9.8139 | 315355.4241 | 4.1758 | 197.2594 | 48105.296 | 10675.1145
| 300.0394 | 10.0286 | 323604.6756 | 4.1573 | 200.2834 | 48105.296 | 10675.1145
| 303.0114 | 10.2451 | 328716.2791 | 4.1676 | 201.7769 | 48105.296 | 10675.1145
| 307.0613 | 10.4677 | 328673.8102 | 4.1601 | 198.9644 | 48105.296 | 10675.1145
| 310.635 | 10.6935 | 329198.7486 | 4.165 | 196.9657 | 48105.296 | 10675.1145
| 314.5018 | 10.9256 | 333186.1522 | 4.157 | 197.0438 | 48105.296 | 10675.1145
| 318.4919 | 11.1613 | 338199.8052 | 4.1443 | 197.6879 | 48105.296 | 10675.1145
| 322.5934 | 11.4039 | 345551.7422 | 4.1267 | 199.7272 | 48105.296 | 10675.1145
| 326.5055 | 11.6519 | 348409.814 | 4.1238 | 199.0437 | 48105.296 | 10675.1145
| 330.9298 | 11.9028 | 351413.3779 | 4.1078 | 198.0979 | 48105.296 | 10675.1145
| 334.2439 | 12.1589 | 352817.3631 | 4.1237 | 196.988 | 48105.296 | 10675.1145
| 337.8964 | 12.4225 | 356158.1436 | 4.1294 | 196.844 | 48105.296 | 10675.1145
| 342.4926 | 12.6889 | 357677.1136 | 4.1152 | 194.9648 | 48105.296 | 10675.1145
| 346.15 | 12.9614 | 356695.1458 | 4.1297 | 192.3006 | 48105.296 | 10675.1145
| 350.6616 | 13.2387 | 357459.9554 | 4.1213 | 190.1584 | 48105.296 | 10675.1145
| 354.3477 | 13.5213 | 363113.8441 | 4.1245 | 191.4029 | 48105.296 | 10675.1145
| 358.7064 | 13.8167 | 374983.5518 | 4.1044 | 195.7463 | 48105.296 | 10675.1145
| 362.7959 | 14.1146 | 382397.5833 | 4.0988 | 197.6682 | 48105.296 | 10675.1145
| 367.2764 | 14.418 | 383808.2879 | 4.095 | 195.9358 | 48105.296 | 10675.1145
| 371.6042 | 14.7259 | 381280.1171 | 4.1019 | 192.1771 | 48105.296 | 10675.1145
| 376.4958 | 15.0418 | 383581.9666 | 4.0898 | 190.799 | 48105.296 | 10675.1145
| 381.1178 | 15.3663 | 388912.6214 | 4.0803 | 191.2454 | 48105.296 | 10675.1145
| 385.7655 | 15.6949 | 397459.6759 | 4.0656 | 193.3751 | 48105.296 | 10675.1145
| 390.8922 | 16.0367 | 407247.1146 | 4.0422 | 195.8395 | 48105.296 | 10675.1145
| 395.526 | 16.3817 | 415951.474 | 4.0314 | 197.9855 | 48105.296 | 10675.1145
| 400.6375 | 16.7388 | 421189.18 | 4.0186 | 198.017 | 48105.296 | 10675.1145
| 404.6095 | 17.0986 | 429221.3256 | 4.0248 | 200.1575 | 48105.296 | 10675.1145
| 408.6764 | 17.4717 | 440328.8332 | 4.0274 | 203.792 | 48105.296 | 10675.1145
| 413.5742 | 17.8519 | 450034.6063 | 4.0163 | 206.1622 | 48105.296 | 10675.1145
| 419.0634 | 18.2374 | 451881.3739 | 4.0045 | 204.1848 | 48105.296 | 10675.1145
| 424.1619 | 18.6306 | 449780.4108 | 4.0067 | 200.5474 | 48105.296 | 10675.1145
| 429.1051 | 19.0272 | 446659.3266 | 4.0133 | 196.6057 | 48105.296 | 10675.1145
| 434.2782 | 19.4394 | 446170.1523 | 4.0148 | 193.9115 | 48105.296 | 10675.1145
| 439.7025 | 19.8534 | 450196.7113 | 4.0049 | 193.2716 | 48105.296 | 10675.1145
| 445.2495 | 20.2821 | 455289.3044 | 3.9939 | 193.0862 | 48105.296 | 10675.1145
| 451.8569 | 20.72 | 461682.3513 | 3.9633 | 192.9544 | 48105.296 | 10675.1145
| 457.1731 | 21.1644 | 471443.5295 | 3.9527 | 195.017 | 48105.296 | 10675.1145
| 462.4231 | 21.6248 | 476950.0079 | 3.9512 | 195.1707 | 48105.296 | 10675.1145
| 468.1476 | 22.0866 | 478228.1101 | 3.946 | 193.2037 | 48105.296 | 10675.1145
| 474.0151 | 22.5614 | 479831.723 | 3.9399 | 191.3663 | 48105.296 | 10675.1145
| 480.2517 | 23.0529 | 492047.3574 | 3.917 | 193.9805 | 48105.296 | 10675.1145
| 485.7314 | 23.5477 | 507929.4488 | 3.9029 | 198.4921 | 48105.296 | 10675.1145
| 490.4003 | 24.0328 | 519002.7063 | 3.9053 | 201.2736 | 48105.296 | 10675.1145
| 497.03 | 24.5332 | 515205.0649 | 3.8943 | 196.7552 | 48105.296 | 10675.1145
| 502.5002 | 25.051 | 509629.7867 | 3.9065 | 192.1975 | 48105.296 | 10675.1145
| 507.8475 | 25.5698 | 505992.0217 | 3.9179 | 188.6061 | 48105.296 | 10675.1145
| 514.289 | 26.0913 | 515940.2025 | 3.8958 | 190.0698 | 48105.296 | 10675.1145
| 520.5092 | 26.6337 | 531431.7247 | 3.8743 | 193.827 | 48105.296 | 10675.1145
| 526.5319 | 27.1975 | 543787.1169 | 3.8627 | 196.3747 | 48105.296 | 10675.1145
| 533.7774 | 27.7385 | 545168.0934 | 3.84 | 193.9969 | 48105.296 | 10675.1145
| 541.2709 | 28.3358 | 544296.0055 | 3.8246 | 190.7475 | 48105.296 | 10675.1145
| 548.4996 | 28.9343 | 546246.6314 | 3.8098 | 188.7724 | 48105.296 | 10675.1145
| 555.4073 | 29.5332 | 554733.4075 | 3.7924 | 189.4175 | 48105.296 | 10675.1145
| 563.4873 | 30.1557 | 570022.0527 | 3.7553 | 192.088 | 48105.296 | 10675.1145
| 570.6189 | 30.7783 | 582535.8759 | 3.7341 | 194.0717 | 48105.296 | 10675.1145
| 577.2153 | 31.4208 | 590383.2586 | 3.7267 | 194.5474 | 48105.296 | 10675.1145
| 584.9409 | 32.08 | 599167.4134 | 3.7053 | 194.8943 | 48105.296 | 10675.1145
| 591.8222 | 32.7436 | 612034.1781 | 3.6915 | 197.0241 | 48105.296 | 10675.1145
| 599.4608 | 33.425 | 617506.8024 | 3.6761 | 196.2092 | 48105.296 | 10675.1145
| 606.7435 | 34.1251 | 621930.7623 | 3.6678 | 195.1976 | 48105.296 | 10675.1145
| 613.8931 | 34.8439 | 626679.3829 | 3.6625 | 194.3787 | 48105.296 | 10675.1145
| 621.1196 | 35.5635 | 632129.7444 | 3.655 | 193.7839 | 48105.296 | 10675.1145
| 628.4962 | 36.2993 | 633344.5671 | 3.6504 | 191.738 | 48105.296 | 10675.1145
| 636.3097 | 37.0558 | 633462.3875 | 3.6431 | 189.2316 | 48105.296 | 10675.1145
| 643.6392 | 37.8126 | 639563.5663 | 3.636 | 188.8975 | 48105.296 | 10675.1145
| 651.066 | 38.6113 | 656148.0598 | 3.6234 | 191.9171 | 48105.296 | 10675.1145
| 659.2442 | 39.4154 | 682288.567 | 3.5956 | 197.6746 | 48105.296 | 10675.1145
| 667.4754 | 40.2387 | 699574.0125 | 3.5759 | 200.5036 | 48105.296 | 10675.1145
| 675.2957 | 41.0746 | 698340.0276 | 3.5742 | 197.5927 | 48105.296 | 10675.1145
| 683.5434 | 41.9137 | 705250.5228 | 3.5619 | 197.1276 | 48105.296 | 10675.1145
| 691.6959 | 42.7959 | 720373.1738 | 3.5488 | 199.2395 | 48105.296 | 10675.1145
| 699.2896 | 43.6967 | 733040.7585 | 3.5444 | 200.7632 | 48105.296 | 10675.1145
| 708.0457 | 44.5923 | 735925.489 | 3.5329 | 198.8985 | 48105.296 | 10675.1145
| 716.3882 | 45.5279 | 735584.2151 | 3.5308 | 196.2788 | 48105.296 | 10675.1145
| 725.0354 | 46.4628 | 737948.9524 | 3.5231 | 194.4134 | 48105.296 | 10675.1145
| 734.889 | 47.4153 | 737847.6109 | 3.506 | 191.5048 | 48105.296 | 10675.1145
| 743.6503 | 48.4094 | 746910.8936 | 3.4968 | 191.6228 | 48105.296 | 10675.1145
| 752.2294 | 49.4045 | 764721.4709 | 3.4834 | 194.2471 | 48105.296 | 10675.1145
| 761.2105 | 50.4439 | 787228.5645 | 3.4667 | 198.0204 | 48105.296 | 10675.1145
| 770.2219 | 51.4805 | 799184.5352 | 3.4553 | 198.7886 | 48105.296 | 10675.1145
| 780.6806 | 52.5512 | 796271.763 | 3.441 | 195.0394 | 48105.296 | 10675.1145
| 790.2151 | 53.6233 | 800598.6932 | 3.4308 | 193.6166 | 48105.296 | 10675.1145
| 799.8177 | 54.7396 | 819724.9607 | 3.4144 | 196.1406 | 48105.296 | 10675.1145
| 809.0755 | 55.8777 | 843652.5577 | 3.3998 | 199.9928 | 48105.296 | 10675.1145
| 818.961 | 57.0307 | 853980.7048 | 3.3875 | 200.0257 | 48105.296 | 10675.1145
| 829.1785 | 58.224 | 859508.0628 | 3.3769 | 198.7279 | 48105.296 | 10675.1145
| 839.1287 | 59.4178 | 871036.452 | 3.3651 | 199.0661 | 48105.296 | 10675.1145
| 847.4262 | 60.6472 | 876526.7027 | 3.3716 | 198.3569 | 48105.296 | 10675.1145
| 856.7223 | 61.8978 | 878940.8488 | 3.3718 | 196.6144 | 48105.296 | 10675.1145
| 866.8246 | 63.1679 | 888641.4367 | 3.3625 | 196.4816 | 48105.296 | 10675.1145
| 877.4572 | 64.4771 | 904026.0936 | 3.348 | 197.5947 | 48105.296 | 10675.1145
| 886.8431 | 65.809 | 922850.0701 | 3.3426 | 199.8619 | 48105.296 | 10675.1145
| 897.1463 | 67.1819 | 943070.097 | 3.3313 | 202.1773 | 48105.296 | 10675.1145
| 907.7294 | 68.5688 | 950081.5869 | 3.3239 | 201.2328 | 48105.296 | 10675.1145
| 917.3272 | 69.9778 | 961287.2389 | 3.3227 | 201.562 | 48105.296 | 10675.1145
| 928.155 | 71.4279 | 971799.6485 | 3.3141 | 201.399 | 48105.296 | 10675.1145
| 938.6173 | 72.8911 | 977730.6149 | 3.3101 | 200.2858 | 48105.296 | 10675.1145
| 948.3713 | 74.3949 | 978142.1811 | 3.315 | 198.1384 | 48105.296 | 10675.1145
| 958.6873 | 75.9401 | 991302.6115 | 3.3118 | 198.7518 | 48105.296 | 10675.1145
| 970.0071 | 77.5093 | 1020814.02 | 3.2954 | 202.7314 | 48105.296 | 10675.1145
| 980.7908 | 79.0973 | 1045732.5675 | 3.2853 | 205.7694 | 48105.296 | 10675.1145
| 991.8601 | 80.7419 | 1053367.9244 | 3.2818 | 204.898 | 48105.296 | 10675.1145
| 1003.9077 | 82.4045 | 1056433.0594 | 3.2735 | 202.8152 | 48105.296 | 10675.1145
| 1015.6485 | 84.107 | 1077759.7586 | 3.2618 | 204.7566 | 48105.296 | 10675.1145
| 1026.63 | 85.8366 | 1112815.015 | 3.2511 | 209.7719 | 48105.296 | 10675.1145
| 1037.9791 | 87.6019 | 1130905.3617 | 3.2449 | 211.0357 | 48105.296 | 10675.1145
| 1049.7802 | 89.4225 | 1132556.3063 | 3.243 | 208.7344 | 48105.296 | 10675.1145
| 1061.9901 | 91.2631 | 1139401.91 | 3.2369 | 207.4597 | 48105.296 | 10675.1145
| 1073.7038 | 93.1338 | 1155224.7953 | 3.2315 | 208.1603 | 48105.296 | 10675.1145
| 1085.6093 | 95.041 | 1167142.0019 | 3.2269 | 208.017 | 48105.296 | 10675.1145
| 1097.5554 | 96.999 | 1172667.4741 | 3.2255 | 206.6007 | 48105.296 | 10675.1145
| 1108.9071 | 99.0148 | 1184183.9167 | 3.2271 | 206.5366 | 48105.296 | 10675.1145
| 1121.6397 | 101.0297 | 1202566.0478 | 3.2175 | 207.4911 | 48105.296 | 10675.1145
| 1133.7086 | 103.1289 | 1228352.0829 | 3.2121 | 210.0184 | 48105.296 | 10675.1145
| 1146.1818 | 105.2449 | 1247053.9189 | 3.2064 | 211.0492 | 48105.296 | 10675.1145
| 1158.3321 | 107.391 | 1237063.5303 | 3.2115 | 206.7017 | 48105.296 | 10675.1145
| 1171.2274 | 109.5934 | 1221735.1409 | 3.2153 | 201.3296 | 48105.296 | 10675.1145
| 1184.5329 | 111.8387 | 1231223.3253 | 3.2099 | 200.5508 | 48105.296 | 10675.1145
| 1197.3437 | 114.1469 | 1267467.8057 | 3.2005 | 204.7454 | 48105.296 | 10675.1145
| 1210.6607 | 116.4816 | 1313911.4988 | 3.1861 | 210.623 | 48105.296 | 10675.1145
| 1223.6971 | 118.8922 | 1331626.7182 | 3.1832 | 211.3059 | 48105.296 | 10675.1145
| 1236.1433 | 121.3295 | 1333734.1554 | 3.1877 | 209.323 | 48105.296 | 10675.1145
| 1250.0094 | 123.8123 | 1331026.5547 | 3.1867 | 206.252 | 48105.296 | 10675.1145
| 1263.4977 | 126.3548 | 1346683.4351 | 3.1836 | 206.5116 | 48105.296 | 10675.1145
| 1277.2305 | 128.9351 | 1363373.9184 | 3.1794 | 206.8951 | 48105.296 | 10675.1145
| 1290.7968 | 131.5731 | 1379991.5878 | 3.177 | 207.2952 | 48105.296 | 10675.1145
| 1305.4004 | 134.2928 | 1407447.7172 | 3.1681 | 209.3101 | 48105.296 | 10675.1145
| 1319.1382 | 137.0295 | 1431968.0642 | 3.1642 | 210.9688 | 48105.296 | 10675.1145
| 1334.33 | 139.8476 | 1453113.6604 | 3.1555 | 211.7559 | 48105.296 | 10675.1145
| 1348.0644 | 142.7001 | 1456845.444 | 3.1584 | 209.9635 | 48105.296 | 10675.1145
| 1361.8345 | 145.6298 | 1466159.8005 | 3.1609 | 209.1104 | 48105.296 | 10675.1145
| 1376.9607 | 148.6194 | 1481401.0042 | 3.1562 | 208.9684 | 48105.296 | 10675.1145
| 1391.2429 | 151.6453 | 1497811.4022 | 3.1554 | 209.1728 | 48105.296 | 10675.1145
| 1406.0161 | 154.7565 | 1525021.5617 | 3.151 | 210.98 | 48105.296 | 10675.1145
| 1421.7329 | 157.922 | 1539307.8429 | 3.1459 | 210.5724 | 48105.296 | 10675.1145
| 1437.0165 | 161.1628 | 1550032.0171 | 3.1447 | 209.7103 | 48105.296 | 10675.1145
| 1452.0313 | 164.4666 | 1574481.1577 | 3.1422 | 211.0019 | 48105.296 | 10675.1145
| 1467.7955 | 167.8323 | 1605418.5009 | 3.1356 | 213.116 | 48105.296 | 10675.1145
| 1483.7091 | 171.2487 | 1615334.7957 | 3.1335 | 212.0242 | 48105.296 | 10675.1145
END
Unloading Marker

## Test 002
Segment | Displacement Into Surface | Load On Sample | Harmonic Contact Stiffness | Hardness | Modulus | X Position | Y Position
| nm | mN | N/m | GPa | GPa | um | um
Surface Marker | 4.2043 | 0.0051865 | 156.5467 | 1.7977e+308 | 1.7977e+308 | 48123.326 | 10675.1145
| 4.8492 | 0.0052829 | 219.602 | 1.7977e+308 | 1.3209e-158 | 48123.326 | 10675.1145
| 4.1532 | 0.0055816 | 299.3418 | 1.7977e+308 | 1.8005e-158 | 48123.326 | 10675.1145
| 4.2903 | 0.0058053 | 378.407 | 1.7977e+308 | 2.2761e-158 | 48123.326 | 10675.1145
| 4.7868 | 0.0058421 | 422.231 | 1.7977e+308 | 2.5397e-158 | 48123.326 | 10675.1145
| 5.3103 | 0.0065246 | 635.2845 | 1.7977e+308 | 3.8212e-158 | 48123.326 | 10675.1145
| 5.4664 | 0.0071865 | 822.3124 | 1.7977e+308 | 4.9461e-158 | 48123.326 | 10675.1145
| 5.6928 | 0.0077804 | 1051.0449 | 2.7299 | 16.1227 | 48123.326 | 10675.1145
| 6.1958 | 0.0084576 | 1341.5344 | 1.4404 | 14.3125 | 48123.326 | 10675.1145
| 6.2158 | 0.0092043 | 1774.0401 | 1.2637 | 17.0379 | 48123.326 | 10675.1145
| 5.9006 | 0.010021 | 2440.7276 | 1.2408 | 22.3732 | 48123.326 | 10675.1145
| 5.9706 | 0.010885 | 3562.4081 | 1.1538 | 30.4426 | 48123.326 | 10675.1145
| 6.0526 | 0.011803 | 4627.4478 | 1.1612 | 38.3771 | 48123.326 | 10675.1145
| 5.7799 | 0.01288 | 5878.718 | 1.2678 | 49.2561 | 48123.326 | 10675.1145
| 6.0264 | 0.013914 | 6868.7273 | 1.2943 | 56.3081 | 48123.326 | 10675.1145
| 6.3751 | 0.015005 | 7755.827 | 1.314 | 62.0092 | 48123.326 | 10675.1145
| 6.2479 | 0.016333 | 8584.6683 | 1.4513 | 69.6155 | 48123.326 | 10675.1145
| 6.3835 | 0.017579 | 9057.6516 | 1.5385 | 73.1258 | 48123.326 | 10675.1145
| 6.7152 | 0.019054 | 9631.168 | 1.5989 | 76.3595 | 48123.326 | 10675.1145
| 6.8732 | 0.020657 | 10406.2938 | 1.6981 | 82.0752 | 48123.326 | 10675.1145
| 6.7651 | 0.022324 | 11265.7542 | 1.8613 | 90.1266 | 48123.326 | 10675.1145
| 6.9686 | 0.024185 | 12100.8698 | 1.9657 | 96.0823 | 48123.326 | 10675.1145
| 7.1642 | 0.026036 | 12889.7502 | 2.0669 | 101.6411 | 48123.326 | 10675.1145
| 7.3332 | 0.028231 | 13606.2127 | 2.2045 | 106.8996 | 48123.326 | 10675.1145
| 7.8863 | 0.030299 | 13974.3547 | 2.2274 | 106.4894 | 48123.326 | 10675.1145
| 8.155 | 0.03266 | 14251.1978 | 2.3504 | 107.5488 | 48123.326 | 10675.1145
| 8.5453 | 0.035056 | 14222.2368 | 2.4462 | 105.4999 | 48123.326 | 10675.1145
| 8.7502 | 0.037308 | 13903.0153 | 2.5909 | 102.6281 | 48123.326 | 10675.1145
| 9.087 | 0.039795 | 13410.3588 | 2.7243 | 97.8762 | 48123.326 | 10675.1145
| 9.9498 | 0.042284 | 13081.7979 | 2.6873 | 91.4778 | 48123.326 | 10675.1145
| 10.2739 | 0.044924 | 13124.3928 | 2.7997 | 90.8307 | 48123.326 | 10675.1145
| 10.5459 | 0.047662 | 13715.2213 | 2.8978 | 94.0156 | 48123.326 | 10675.1145
| 10.5425 | 0.050318 | 14433.6718 | 3.063 | 99.4769 | 48123.326 | 10675.1145
| 10.9494 | 0.053176 | 14652.9187 | 3.1375 | 99.4195 | 48123.326 | 10675.1145
| 11.2448 | 0.055952 | 14421.2049 | 3.2652 | 97.114 | 48123.326 | 10675.1145
| 11.6831 | 0.058922 | 14692.8598 | 3.3225 | 97.2736 | 48123.326 | 10675.1145
| 11.5724 | 0.062069 | 15513.6109 | 3.5364 | 103.8348 | 48123.326 | 10675.1145
| 11.9569 | 0.065043 | 16309.8079 | 3.5642 | 107.3886 | 48123.326 | 10675.1145
| 11.9628 | 0.068422 | 17132.1994 | 3.7487 | 113.3821 | 48123.326 | 10675.1145
| 12.6394 | 0.071671 | 17483.3104 | 3.709 | 112.3523 | 48123.326 | 10675.1145
| 12.806 | 0.075062 | 17530.279 | 3.8737 | 112.5135 | 48123.326 | 10675.1145
| 13.1902 | 0.078374 | 17432.9498 | 3.9616 | 110.5459 | 48123.326 | 10675.1145
| 13.4363 | 0.081896 | 17716.933 | 4.0828 | 111.6826 | 48123.326 | 10675.1145
| 13.7924 | 0.085465 | 18262.1061 | 4.1421 | 113.7039 | 48123.326 | 10675.1145
| 14.2176 | 0.089172 | 18811.3432 | 4.1793 | 115.339 | 48123.326 | 10675.1145
| 14.1905 | 0.092953 | 19359.2615 | 4.3844 | 119.5055 | 48123.326 | 10675.1145
| 14.5527 | 0.096749 | 19481.1234 | 4.4696 | 118.9603 | 48123.326 | 10675.1145
| 14.7823 | 0.10037 | 19341.3789 | 4.6123 | 117.6592 | 48123.326 | 10675.1145
| 15.2311 | 0.10429 | 19262.9235 | 4.6791 | 115.5808 | 48123.326 | 10675.1145
| 15.4744 | 0.10826 | 19617.6773 | 4.79 | 117.0408 | 48123.326 | 10675.1145
| 15.7027 | 0.11221 | 20015.4467 | 4.8976 | 118.7838 | 48123.326 | 10675.1145
| 15.9457 | 0.11639 | 19957.9395 | 5.0491 | 118.0018 | 48123.326 | 10675.1145
| 16.2354 | 0.12037 | 20022.2827 | 5.1556 | 117.5882 | 48123.326 | 10675.1145
| 16.4734 | 0.12463 | 20344.2588 | 5.2722 | 118.8698 | 48123.326 | 10675.1145
| 17.605 | 0.12892 | 20735.1437 | 5.0144 | 115.8688 | 48123.326 | 10675.1145
| 22.0687 | 0.13294 | 21232.4504 | 3.8006 | 100.3604 | 48123.326 | 10675.1145
| 23.6475 | 0.13769 | 22780.9317 | 3.5392 | 102.2744 | 48123.326 | 10675.1145
| 24.2795 | 0.14311 | 25854.3143 | 3.4682 | 113.8451 | 48123.326 | 10675.1145
| 24.4927 | 0.1492 | 29766.3204 | 3.4945 | 130.7313 | 48123.326 | 10675.1145
| 24.5379 | 0.15517 | 32413.9104 | 3.5912 | 142.991 | 48123.326 | 10675.1145
| 25.5709 | 0.16098 | 33434.7894 | 3.5256 | 143.5448 | 48123.326 | 10675.1145
| 26.6285 | 0.16721 | 34166.7198 | 3.4737 | 142.7771 | 48123.326 | 10675.1145
| 27.5699 | 0.17367 | 35595.0883 | 3.4362 | 145.4911 | 48123.326 | 10675.1145
| 27.9064 | 0.18074 | 37738.2039 | 3.5043 | 153.7556 | 48123.326 | 10675.1145
| 28.4305 | 0.1878 | 39333.8392 | 3.5458 | 158.8139 | 48123.326 | 10675.1145
| 28.9702 | 0.1951 | 39475.7416 | 3.6098 | 157.6266 | 48123.326 | 10675.1145
| 29.6201 | 0.20219 | 39069.9846 | 3.6561 | 153.7259 | 48123.326 | 10675.1145
| 30.0539 | 0.2097 | 39836.4491 | 3.7261 | 155.6212 | 48123.326 | 10675.1145
| 31.4629 | 0.21772 | 41410.3284 | 3.6221 | 156.6679 | 48123.326 | 10675.1145
| 31.7149 | 0.22594 | 42958.9661 | 3.7162 | 162.3694 | 48123.326 | 10675.1145
| 32.2773 | 0.23465 | 44398.3225 | 3.7661 | 166.3089 | 48123.326 | 10675.1145
| 32.9524 | 0.24328 | 45399.0727 | 3.7985 | 167.9617 | 48123.326 | 10675.1145
| 33.8796 | 0.25187 | 46565.8825 | 3.7831 | 169.1347 | 48123.326 | 10675.1145
| 34.326 | 0.26113 | 47384.8559 | 3.8603 | 171.0126 | 48123.326 | 10675.1145
| 36.1514 | 0.27053 | 47943.6006 | 3.7206 | 166.232 | 48123.326 | 10675.1145
| 36.9844 | 0.27974 | 48186.2441 | 3.7375 | 164.4286 | 48123.326 | 10675.1145
| 38.0288 | 0.28938 | 47507.2207 | 3.7402 | 158.6863 | 48123.326 | 10675.1145
| 38.8319 | 0.29851 | 47225.2337 | 3.7635 | 155.3689 | 48123.326 | 10675.1145
| 39.7893 | 0.3083 | 47272.7269 | 3.7674 | 152.7841 | 48123.326 | 10675.1145
| 40.7146 | 0.31833 | 48231.4306 | 3.7638 | 153.4149 | 48123.326 | 10675.1145
| 41.5384 | 0.32886 | 49768.7131 | 3.7712 | 156.2752 | 48123.326 | 10675.1145
| 42.3646 | 0.33967 | 52081.1664 | 3.7698 | 161.5967 | 48123.326 | 10675.1145
| 43.2993 | 0.35112 | 55303.5412 | 3.7503 | 169.4312 | 48123.326 | 10675.1145
| 44.1743 | 0.36301 | 57498.305 | 3.7557 | 174.0285 | 48123.326 | 10675.1145
| 44.7555 | 0.37452 | 57196.2697 | 3.8204 | 171.5439 | 48123.326 | 10675.1145
| 45.3161 | 0.38596 | 55987.587 | 3.8962 | 166.3269 | 48123.326 | 10675.1145
| 46.8443 | 0.39751 | 55668.1477 | 3.8331 | 160.9072 | 48123.326 | 10675.1145
| 47.9374 | 0.40915 | 56326.5731 | 3.8156 | 159.9898 | 48123.326 | 10675.1145
| 49.1128 | 0.42174 | 57929.3922 | 3.7859 | 161.6616 | 48123.326 | 10675.1145
| 50.2938 | 0.43459 | 59427.4151 | 3.7591 | 162.9689 | 48123.326 | 10675.1145
| 51.376 | 0.44795 | 60941.7949 | 3.7482 | 164.5919 | 48123.326 | 10675.1145
| 52.7118 | 0.46127 | 62106.6148 | 3.7102 | 164.4382 | 48123.326 | 10675.1145
| 53.3811 | 0.47461 | 63187.3996 | 3.7478 | 165.9761 | 48123.326 | 10675.1145
| 54.5552 | 0.48861 | 64007.7002 | 3.7351 | 165.3362 | 48123.326 | 10675.1145
| 55.8812 | 0.50273 | 64565.1775 | 3.7083 | 163.5907 | 48123.326 | 10675.1145
| 56.8582 | 0.51745 | 65799.3338 | 3.7167 | 164.6599 | 48123.326 | 10675.1145
| 57.897 | 0.53241 | 67475.0413 | 3.7145 | 166.6963 | 48123.326 | 10675.1145
| 58.9378 | 0.54748 | 69302.4442 | 3.7103 | 169.0739 | 48123.326 | 10675.1145
| 60.6569 | 0.5633 | 70675.7279 | 3.6463 | 168.4214 | 48123.326 | 10675.1145
| 61.8322 | 0.57935 | 71587.4855 | 3.642 | 168.0682 | 48123.326 | 10675.1145
| 62.9589 | 0.59544 | 72433.5866 | 3.6419 | 167.6859 | 48123.326 | 10675.1145
| 64.1013 | 0.6126 | 74820.0165 | 3.6341 | 171.0579 | 48123.326 | 10675.1145
| 65.8041 | 0.63049 | 77705.2279 | 3.5751 | 174.1285 | 48123.326 | 10675.1145
| 66.7824 | 0.64856 | 79094.3913 | 3.5938 | 175.3927 | 48123.326 | 10675.1145
| 67.6927 | 0.66633 | 78736.5135 | 3.6271 | 172.6656 | 48123.326 | 10675.1145
| 69.1789 | 0.68405 | 78715.7843 | 3.6049 | 169.389 | 48123.326 | 10675.1145
| 70.3118 | 0.70284 | 80066.6561 | 3.6093 | 170.1947 | 48123.326 | 10675.1145
| 71.1012 | 0.72234 | 81747.4194 | 3.6437 | 172.5559 | 48123.326 | 10675.1145
| 72.2643 | 0.74155 | 82717.7425 | 3.6473 | 172.3867 | 48123.326 | 10675.1145
| 73.4305 | 0.76142 | 83640.9463 | 3.6531 | 172.1209 | 48123.326 | 10675.1145
| 74.835 | 0.78212 | 85013.044 | 3.6389 | 172.3043 | 48123.326 | 10675.1145
| 75.4863 | 0.80303 | 86097.3431 | 3.6891 | 173.5815 | 48123.326 | 10675.1145
| 77.0541 | 0.82365 | 86952.8371 | 3.6615 | 172.2628 | 48123.326 | 10675.1145
| 77.8347 | 0.8458 | 88979.3058 | 3.6973 | 175.2289 | 48123.326 | 10675.1145
| 79.2867 | 0.86838 | 91256.7918 | 3.6776 | 177.1681 | 48123.326 | 10675.1145
| 80.2943 | 0.8916 | 92603.1588 | 3.7011 | 178.1336 | 48123.326 | 10675.1145
| 81.5679 | 0.9146 | 92789.5968 | 3.708 | 176.1046 | 48123.326 | 10675.1145
| 82.6439 | 0.93733 | 92159.3597 | 3.7331 | 172.9027 | 48123.326 | 10675.1145
| 84.3566 | 0.9612 | 93026.6049 | 3.7028 | 171.4439 | 48123.326 | 10675.1145
| 85.8849 | 0.98571 | 94420.9267 | 3.6858 | 171.4404 | 48123.326 | 10675.1145
| 86.6973 | 1.0113 | 96664.4854 | 3.7209 | 174.5456 | 48123.326 | 10675.1145
| 87.9821 | 1.0376 | 99698.4491 | 3.7172 | 178.1693 | 48123.326 | 10675.1145
| 89.5418 | 1.0638 | 101626.5601 | 3.6986 | 179.0383 | 48123.326 | 10675.1145
| 90.9337 | 1.091 | 103057.5537 | 3.6978 | 179.3024 | 48123.326 | 10675.1145
| 92.4001 | 1.1185 | 104005.6897 | 3.6943 | 178.5144 | 48123.326 | 10675.1145
| 93.5642 | 1.1464 | 105501.1426 | 3.7094 | 179.3515 | 48123.326 | 10675.1145
| 94.9383 | 1.1755 | 107197.9673 | 3.7115 | 180.1357 | 48123.326 | 10675.1145
| 95.9827 | 1.205 | 108456.8461 | 3.7391 | 180.7629 | 48123.326 | 10675.1145
| 97.4351 | 1.2355 | 110729.2703 | 3.7349 | 182.4023 | 48123.326 | 10675.1145
| 98.5343 | 1.2667 | 112909.4511 | 3.7563 | 184.5392 | 48123.326 | 10675.1145
| 99.8711 | 1.2979 | 114331.2046 | 3.7641 | 184.8391 | 48123.326 | 10675.1145
| 101.1534 | 1.3297 | 114208.4878 | 3.784 | 182.559 | 48123.326 | 10675.1145
| 102.3262 | 1.3619 | 113453.8648 | 3.8143 | 179.4593 | 48123.326 | 10675.1145
| 103.5987 | 1.3948 | 113667.5223 | 3.8338 | 177.8891 | 48123.326 | 10675.1145
| 104.9306 | 1.4287 | 116178.6515 | 3.8388 | 180.0891 | 48123.326 | 10675.1145
| 106.4702 | 1.4629 | 117693.6173 | 3.8351 | 180.2238 | 48123.326 | 10675.1145
| 108.4356 | 1.4982 | 118906.8608 | 3.8076 | 179.1192 | 48123.326 | 10675.1145
| 110.1929 | 1.5338 | 119262.5172 | 3.7984 | 177.0371 | 48123.326 | 10675.1145
| 111.844 | 1.5708 | 121215.1447 | 3.7906 | 177.7221 | 48123.326 | 10675.1145
| 115.271 | 1.6084 | 123479.7542 | 3.6763 | 175.9392 | 48123.326 | 10675.1145
| 116.3465 | 1.6466 | 125386.0905 | 3.7049 | 177.4816 | 48123.326 | 10675.1145
| 118.024 | 1.6865 | 128594.3161 | 3.6959 | 180.0082 | 48123.326 | 10675.1145
| 119.1806 | 1.7268 | 131238.6036 | 3.719 | 182.491 | 48123.326 | 10675.1145
| 120.6349 | 1.7683 | 132864.2008 | 3.7312 | 182.9335 | 48123.326 | 10675.1145
| 121.8149 | 1.8102 | 133438.976 | 3.7629 | 182.2542 | 48123.326 | 10675.1145
| 123.2189 | 1.853 | 133996.0354 | 3.7826 | 181.2084 | 48123.326 | 10675.1145
| 124.4949 | 1.8963 | 135741.9726 | 3.8041 | 182.1113 | 48123.326 | 10675.1145
| 126.0514 | 1.9415 | 138418.602 | 3.8088 | 183.911 | 48123.326 | 10675.1145
| 128.4755 | 1.988 | 141773.1555 | 3.7649 | 185.2834 | 48123.326 | 10675.1145
| 129.7687 | 2.0352 | 143649.2045 | 3.7894 | 186.303 | 48123.326 | 10675.1145
| 131.1298 | 2.0827 | 144506.5793 | 3.8134 | 185.773 | 48123.326 | 10675.1145
| 132.4386 | 2.1315 | 145303.7633 | 3.8419 | 185.2563 | 48123.326 | 10675.1145
| 134.0182 | 2.1815 | 147626.1305 | 3.8506 | 186.4373 | 48123.326 | 10675.1145
| 135.9465 | 2.2328 | 150213.609 | 3.8411 | 187.4338 | 48123.326 | 10675.1145
| 137.6865 | 2.2842 | 150955.496 | 3.8479 | 186.2072 | 48123.326 | 10675.1145
| 139.1761 | 2.3369 | 151324.8538 | 3.8704 | 184.8872 | 48123.326 | 10675.1145
| 141.2848 | 2.3908 | 153352.8624 | 3.8555 | 184.8807 | 48123.326 | 10675.1145
| 142.7951 | 2.446 | 156513.2932 | 3.8682 | 187.2088 | 48123.326 | 10675.1145
| 144.3836 | 2.5033 | 160459.3584 | 3.8763 | 190.4168 | 48123.326 | 10675.1145
| 146.5118 | 2.5612 | 162041.9157 | 3.8661 | 189.7579 | 48123.326 | 10675.1145
| 148.6483 | 2.6207 | 163946.5076 | 3.8563 | 189.5173 | 48123.326 | 10675.1145
| 150.6121 | 2.6814 | 166552.1186 | 3.8536 | 190.4045 | 48123.326 | 10675.1145
| 152.2978 | 2.7438 | 170106.0025 | 3.8625 | 192.8461 | 48123.326 | 10675.1145
| 153.6295 | 2.8078 | 172890.8418 | 3.892 | 194.8077 | 48123.326 | 10675.1145
| 155.6674 | 2.8731 | 176349.1731 | 3.8866 | 196.5748 | 48123.326 | 10675.1145
| 157.4308 | 2.9389 | 178544.1168 | 3.8978 | 197.1569 | 48123.326 | 10675.1145
| 159.0656 | 3.0065 | 179431.7658 | 3.9206 | 196.3397 | 48123.326 | 10675.1145
| 161.1919 | 3.0747 | 178560.2402 | 3.9259 | 192.784 | 48123.326 | 10675.1145
| 163.504 | 3.1436 | 177413.6479 | 3.9239 | 188.7697 | 48123.326 | 10675.1145
| 165.4722 | 3.2137 | 176841.2932 | 3.9363 | 185.9697 | 48123.326 | 10675.1145
| 168.41 | 3.2859 | 180147.6888 | 3.894 | 186.4098 | 48123.326 | 10675.1145
| 170.8548 | 3.3608 | 184477.7761 | 3.8737 | 188.5961 | 48123.326 | 10675.1145
| 173.4643 | 3.4368 | 187349.1668 | 3.8522 | 188.9252 | 48123.326 | 10675.1145
| 175.7924 | 3.5143 | 189612.7575 | 3.8458 | 188.9309 | 48123.326 | 10675.1145
| 178.2446 | 3.5931 | 190782.1585 | 3.8383 | 187.6162 | 48123.326 | 10675.1145
| 180.1174 | 3.6739 | 192144.9558 | 3.8555 | 187.2257 | 48123.326 | 10675.1145
| 181.8617 | 3.7565 | 195123.6379 | 3.8738 | 188.6988 | 48123.326 | 10675.1145
| 184.4736 | 3.8405 | 198978.0686 | 3.8548 | 190.0498 | 48123.326 | 10675.1145
| 186.8366 | 3.9281 | 204851.8697 | 3.8435 | 193.7656 | 48123.326 | 10675.1145
| 189.9981 | 4.0176 | 208548.6601 | 3.8088 | 194.2433 | 48123.326 | 10675.1145
| 191.9776 | 4.1077 | 209468.231 | 3.8272 | 193.2598 | 48123.326 | 10675.1145
| 194.4278 | 4.1983 | 207491.4828 | 3.8348 | 188.8764 | 48123.326 | 10675.1145
| 197.5299 | 4.2905 | 207962.7529 | 3.8119 | 186.3131 | 48123.326 | 10675.1145
| 199.6322 | 4.3854 | 208921.4439 | 3.8272 | 185.3612 | 48123.326 | 10675.1145
| 202.329 | 4.483 | 211853.696 | 3.8164 | 185.6949 | 48123.326 | 10675.1145
| 204.2679 | 4.5832 | 215889.0339 | 3.832 | 187.8638 | 48123.326 | 10675.1145
| 207.4433 | 4.6853 | 219533.0205 | 3.8047 | 188.3399 | 48123.326 | 10675.1145
| 209.5378 | 4.7887 | 222482.8362 | 3.8182 | 189.2789 | 48123.326 | 10675.1145
| 212.3236 | 4.8957 | 226198.5594 | 3.8076 | 190.2025 | 48123.326 | 10675.1145
| 215.3642 | 5.0045 | 229386.8975 | 3.7904 | 190.3686 | 48123.326 | 10675.1145
| 218.8996 | 5.1157 | 234230.3643 | 3.7541 | 191.5212 | 48123.326 | 10675.1145
| 222.207 | 5.2312 | 241516.9684 | 3.7238 | 195.0531 | 48123.326 | 10675.1145
| 224.7428 | 5.3496 | 248405.9018 | 3.7218 | 198.9548 | 48123.326 | 10675.1145
| 226.6521 | 5.4685 | 248021.0196 | 3.7547 | 197.0375 | 48123.326 | 10675.1145
| 229.7934 | 5.5877 | 243287.583 | 3.7567 | 190.2034 | 48123.326 | 10675.1145
| 232.1547 | 5.7094 | 244060.2948 | 3.7726 | 188.9728 | 48123.326 | 10675.1145
| 234.9637 | 5.8363 | 250742.2132 | 3.7638 | 192.3202 | 48123.326 | 10675.1145
| 237.7342 | 5.9665 | 255393.3079 | 3.7623 | 193.9565 | 48123.326 | 10675.1145
| 240.5565 | 6.097 | 253973.1182 | 3.7715 | 190.501 | 48123.326 | 10675.1145
| 243.6007 | 6.2298 | 252761.408 | 3.7741 | 187.1107 | 48123.326 | 10675.1145
| 246.0302 | 6.3652 | 255134.0051 | 3.7883 | 187.215 | 48123.326 | 10675.1145
| 249.1409 | 6.5052 | 260202.8173 | 3.778 | 188.8652 | 48123.326 | 10675.1145
| 252.2405 | 6.6482 | 265540.7265 | 3.7688 | 190.7083 | 48123.326 | 10675.1145
| 256.1374 | 6.794 | 269595.7246 | 3.7402 | 190.822 | 48123.326 | 10675.1145
| 258.9544 | 6.9437 | 273986.1842 | 3.744 | 192.1283 | 48123.326 | 10675.1145
| 261.7794 | 7.0981 | 281938.7799 | 3.7426 | 196.14 | 48123.326 | 10675.1145
| 265.2557 | 7.2561 | 290040.8692 | 3.7243 | 199.6395 | 48123.326 | 10675.1145
| 268.1336 | 7.4158 | 294896.5583 | 3.7287 | 201.147 | 48123.326 | 10675.1145
| 271.4978 | 7.5789 | 295057.9719 | 3.729 | 198.6954 | 48123.326 | 10675.1145
| 275.0286 | 7.7449 | 295657.557 | 3.7247 | 196.4926 | 48123.326 | 10675.1145
| 278.7193 | 7.913 | 296059.7593 | 3.7169 | 194.0764 | 48123.326 | 10675.1145
| 282.787 | 8.0862 | 299262.3961 | 3.6964 | 193.424 | 48123.326 | 10675.1145
| 285.9439 | 8.263 | 302159.7391 | 3.7012 | 193.3014 | 48123.326 | 10675.1145
| 289.0935 | 8.443 | 304080.0598 | 3.7084 | 192.5092 | 48123.326 | 10675.1145
| 292.4997 | 8.6254 | 304174.8916 | 3.7124 | 190.2827 | 48123.326 | 10675.1145
| 295.66 | 8.8123 | 307577.5519 | 3.718 | 190.5446 | 48123.326 | 10675.1145
| 298.9621 | 9.0048 | 314355.014 | 3.716 | 192.9762 | 48123.326 | 10675.1145
| 302.3746 | 9.2003 | 317358.565 | 3.718 | 192.7589 | 48123.326 | 10675.1145
| 307.2457 | 9.4003 | 319151.2241 | 3.688 | 190.6756 | 48123.326 | 10675.1145
| 311.3581 | 9.6037 | 323021.2435 | 3.6739 | 190.5498 | 48123.326 | 10675.1145
| 314.8819 | 9.813 | 329070.2624 | 3.6721 | 192.2532 | 48123.326 | 10675.1145
| 318.5616 | 10.0273 | 335131.9798 | 3.6678 | 193.8261 | 48123.326 | 10675.1145
| 322.3921 | 10.245 | 341672.8379 | 3.6601 | 195.5658 | 48123.326 | 10675.1145
| 327.3365 | 10.4693 | 348154.7665 | 3.6295 | 196.4444 | 48123.326 | 10675.1145
| 331.2455 | 10.6989 | 354984.2108 | 3.6232 | 198.254 | 48123.326 | 10675.1145
| 335.3348 | 10.9333 | 360459.202 | 3.616 | 199.0737 | 48123.326 | 10675.1145
| 339.218 | 11.1698 | 362091.6257 | 3.6183 | 197.6909 | 48123.326 | 10675.1145
| 343.1608 | 11.4121 | 361848.2166 | 3.6231 | 195.1854 | 48123.326 | 10675.1145
| 346.9004 | 11.6613 | 368229.9327 | 3.6247 | 196.7906 | 48123.326 | 10675.1145
| 350.4617 | 11.9166 | 378969.0528 | 3.6254 | 201.0585 | 48123.326 | 10675.1145
| 354.4802 | 12.1759 | 386354.3137 | 3.6217 | 202.992 | 48123.326 | 10675.1145
| 358.9462 | 12.4424 | 389719.2787 | 3.6154 | 202.2615 | 48123.326 | 10675.1145
| 362.8507 | 12.7124 | 391369.4866 | 3.6229 | 200.9435 | 48123.326 | 10675.1145
| 366.6327 | 12.9887 | 395910.6148 | 3.6302 | 201.3728 | 48123.326 | 10675.1145
| 370.5174 | 13.2739 | 404903.823 | 3.6317 | 204.2352 | 48123.326 | 10675.1145
| 374.8877 | 13.5604 | 409498.5173 | 3.6285 | 204.2757 | 48123.326 | 10675.1145
| 378.8566 | 13.8569 | 412104.1422 | 3.6375 | 203.4883 | 48123.326 | 10675.1145
| 383.8304 | 14.1574 | 413102.7892 | 3.6293 | 201.2087 | 48123.326 | 10675.1145
| 388.2482 | 14.4624 | 413012.1109 | 3.6336 | 198.7546 | 48123.326 | 10675.1145
| 392.6098 | 14.7767 | 418911.7396 | 3.6334 | 199.5626 | 48123.326 | 10675.1145
| 396.592 | 15.0954 | 429313.7723 | 3.6353 | 202.9541 | 48123.326 | 10675.1145
| 401.3048 | 15.4265 | 438960.5286 | 3.6273 | 205.461 | 48123.326 | 10675.1145
| 405.7578 | 15.7587 | 440903.7988 | 3.6319 | 204.0895 | 48123.326 | 10675.1145
| 411.2396 | 16.1008 | 438665.9386 | 3.6243 | 200.0217 | 48123.326 | 10675.1145
| 415.974 | 16.4441 | 438501.0321 | 3.6274 | 197.537 | 48123.326 | 10675.1145
| 421.2841 | 16.8022 | 447966.2635 | 3.6125 | 199.5509 | 48123.326 | 10675.1145
| 426.1745 | 17.1646 | 458273.536 | 3.6045 | 202.178 | 48123.326 | 10675.1145
| 430.7739 | 17.5399 | 462530.452 | 3.61 | 201.9856 | 48123.326 | 10675.1145
| 435.5702 | 17.9144 | 464218.3075 | 3.6137 | 200.4478 | 48123.326 | 10675.1145
| 441.5419 | 18.3052 | 473834.0815 | 3.5925 | 202.0724 | 48123.326 | 10675.1145
| 446.8409 | 18.7055 | 489613.1864 | 3.5782 | 206.9486 | 48123.326 | 10675.1145
| 452.1807 | 19.1125 | 499048.3687 | 3.5702 | 208.7461 | 48123.326 | 10675.1145
| 457.5768 | 19.5283 | 501019.117 | 3.5693 | 207.0145 | 48123.326 | 10675.1145
| 462.4333 | 19.9437 | 499651.4564 | 3.579 | 204.0881 | 48123.326 | 10675.1145
| 467.9232 | 20.3812 | 500141.4574 | 3.5807 | 201.7515 | 48123.326 | 10675.1145
| 473.1708 | 20.8184 | 505266.7109 | 3.5807 | 201.6525 | 48123.326 | 10675.1145
| 478.4456 | 21.2702 | 514519.1752 | 3.5784 | 203.3673 | 48123.326 | 10675.1145
| 484.6467 | 21.7349 | 525615.0787 | 3.5622 | 205.3857 | 48123.326 | 10675.1145
| 490.0931 | 22.1989 | 528638.0512 | 3.5636 | 204.2516 | 48123.326 | 10675.1145
| 495.0344 | 22.6835 | 527760.194 | 3.5787 | 201.743 | 48123.326 | 10675.1145
| 500.1072 | 23.1741 | 534421.753 | 3.5851 | 202.4039 | 48123.326 | 10675.1145
| 506.0285 | 23.6692 | 548310.4089 | 3.5728 | 205.6638 | 48123.326 | 10675.1145
| 511.9487 | 24.1526 | 554439.4887 | 3.5646 | 205.6285 | 48123.326 | 10675.1145
| 517.6379 | 24.6577 | 559753.761 | 3.5632 | 205.3824 | 48123.326 | 10675.1145
| 523.2825 | 25.1844 | 574897.1087 | 3.5572 | 209.1787 | 48123.326 | 10675.1145
| 529.6995 | 25.7124 | 592973.952 | 3.5381 | 213.7303 | 48123.326 | 10675.1145
| 536.9748 | 26.2579 | 597898.9902 | 3.5198 | 212.4918 | 48123.326 | 10675.1145
| 543.1603 | 26.8009 | 594029.162 | 3.5216 | 208.3276 | 48123.326 | 10675.1145
| 549.0104 | 27.3653 | 597565.5369 | 3.5247 | 207.3189 | 48123.326 | 10675.1145
| 555.0955 | 27.9472 | 605145.4555 | 3.5233 | 207.7889 | 48123.326 | 10675.1145
| 561.5815 | 28.532 | 610522.8691 | 3.518 | 207.226 | 48123.326 | 10675.1145
| 567.8585 | 29.1151 | 616221.2106 | 3.5142 | 206.8859 | 48123.326 | 10675.1145
| 573.6734 | 29.7358 | 622685.2585 | 3.5199 | 207.0594 | 48123.326 | 10675.1145
| 579.8609 | 30.3587 | 628013.5151 | 3.5211 | 206.645 | 48123.326 | 10675.1145
| 586.3681 | 30.9799 | 630999.2674 | 3.519 | 205.2434 | 48123.326 | 10675.1145
| 593.2535 | 31.6201 | 637098.6449 | 3.5117 | 204.8415 | 48123.326 | 10675.1145
| 600.3828 | 32.2837 | 651430.1648 | 3.4981 | 207.289 | 48123.326 | 10675.1145
| 607.2421 | 32.9646 | 661432.1017 | 3.4922 | 208.2762 | 48123.326 | 10675.1145
| 614.843 | 33.6453 | 662364.5407 | 3.483 | 205.7631 | 48123.326 | 10675.1145
| 622.3733 | 34.3426 | 660669.9125 | 3.4778 | 202.4517 | 48123.326 | 10675.1145
| 629.2185 | 35.0593 | 663258.6918 | 3.4791 | 200.9505 | 48123.326 | 10675.1145
| 637.2663 | 35.7975 | 672239.9284 | 3.4641 | 201.1608 | 48123.326 | 10675.1145
| 644.4651 | 36.54 | 689925.9276 | 3.4529 | 204.5749 | 48123.326 | 10675.1145
| 650.9947 | 37.3056 | 713438.1844 | 3.4476 | 210.1357 | 48123.326 | 10675.1145
| 658.5753 | 38.0852 | 734122.1265 | 3.4338 | 214.2809 | 48123.326 | 10675.1145
| 666.2171 | 38.8741 | 747638.7448 | 3.424 | 215.9842 | 48123.326 | 10675.1145
| 673.4261 | 39.6933 | 744799.6279 | 3.4301 | 212.538 | 48123.326 | 10675.1145
| 680.224 | 40.5087 | 738861.3958 | 3.4411 | 208.3479 | 48123.326 | 10675.1145
| 688.8788 | 41.3466 | 741588.8336 | 3.4294 | 206.2955 | 48123.326 | 10675.1145
| 696.2383 | 42.2045 | 750296.9076 | 3.4287 | 206.6183 | 48123.326 | 10675.1145
| 704.6066 | 43.0847 | 770342.7288 | 3.4129 | 210.0515 | 48123.326 | 10675.1145
| 712.083 | 43.9858 | 787943.6719 | 3.4088 | 213.012 | 48123.326 | 10675.1145
| 720.1841 | 44.9019 | 792899.8556 | 3.4058 | 211.8664 | 48123.326 | 10675.1145
| 728.7721 | 45.8367 | 787075.8096 | 3.4046 | 207.3736 | 48123.326 | 10675.1145
| 738.0532 | 46.7783 | 780925.297 | 3.397 | 202.6834 | 48123.326 | 10675.1145
| 746.5081 | 47.739 | 781521.5005 | 3.3947 | 200.3409 | 48123.326 | 10675.1145
| 755.3621 | 48.732 | 791395.2952 | 3.3855 | 200.5572 | 48123.326 | 10675.1145
| 764.358 | 49.7375 | 807231.6527 | 3.3723 | 202.395 | 48123.326 | 10675.1145
| 772.8952 | 50.7712 | 826083.9403 | 3.3634 | 205.1923 | 48123.326 | 10675.1145
| 782.5695 | 51.8167 | 836555.7597 | 3.349 | 205.2556 | 48123.326 | 10675.1145
| 791.4256 | 52.8935 | 849701.3952 | 3.3423 | 206.3152 | 48123.326 | 10675.1145
| 800.7041 | 53.9893 | 865385.2939 | 3.3315 | 207.9079 | 48123.326 | 10675.1145
| 810.4343 | 55.1005 | 873295.0152 | 3.321 | 207.2441 | 48123.326 | 10675.1145
| 818.7947 | 56.2524 | 876422.3198 | 3.3263 | 205.7672 | 48123.326 | 10675.1145
| 827.5414 | 57.4038 | 884538.6924 | 3.3252 | 205.5037 | 48123.326 | 10675.1145
| 837.0207 | 58.5963 | 901863.58 | 3.316 | 207.4132 | 48123.326 | 10675.1145
| 846.0729 | 59.8108 | 921366.8226 | 3.3101 | 209.9808 | 48123.326 | 10675.1145
| 856.3044 | 61.0424 | 935148.2532 | 3.2977 | 210.6845 | 48123.326 | 10675.1145
| 865.995 | 62.3186 | 957519.1787 | 3.2884 | 213.7162 | 48123.326 | 10675.1145
| 876.6661 | 63.6017 | 969113.0946 | 3.2756 | 213.691 | 48123.326 | 10675.1145
| 887.0554 | 64.9218 | 976657.9665 | 3.2682 | 212.7551 | 48123.326 | 10675.1145
| 897.483 | 66.2491 | 972216.5628 | 3.265 | 208.9124 | 48123.326 | 10675.1145
| 908.1939 | 67.6251 | 972177.4618 | 3.2601 | 206.1582 | 48123.326 | 10675.1145
| 918.3399 | 69.0174 | 974369.3802 | 3.2588 | 204.1588 | 48123.326 | 10675.1145
| 928.4159 | 70.4332 | 985766.5103 | 3.2549 | 204.3713 | 48123.326 | 10675.1145
| 938.5573 | 71.889 | 1003638.8644 | 3.2493 | 206.0632 | 48123.326 | 10675.1145
| 949.3413 | 73.3701 | 1001232.5746 | 3.2477 | 202.9195 | 48123.326 | 10675.1145
| 960.1105 | 74.8696 | 998641.3905 | 3.2465 | 199.8234 | 48123.326 | 10675.1145
| 970.6941 | 76.4061 | 994413.4083 | 3.2484 | 196.4991 | 48123.326 | 10675.1145
| 981.5312 | 77.9766 | 1013744.2423 | 3.2402 | 198.3339 | 48123.326 | 10675.1145
| 992.4573 | 79.5697 | 1045290.8015 | 3.2274 | 202.7698 | 48123.326 | 10675.1145
| 1003.365 | 81.2197 | 1090906.4162 | 3.2124 | 210.2173 | 48123.326 | 10675.1145
| 1014.8182 | 82.9065 | 1125695.2449 | 3.1992 | 215.0949 | 48123.326 | 10675.1145
| 1026.657 | 84.6168 | 1151964.1262 | 3.187 | 217.9581 | 48123.326 | 10675.1145
| 1038.3766 | 86.3672 | 1149456.6774 | 3.1856 | 214.6591 | 48123.326 | 10675.1145
| 1049.4119 | 88.1339 | 1145035.6233 | 3.1892 | 211.2198 | 48123.326 | 10675.1145
| 1060.8435 | 89.9492 | 1140624.1063 | 3.1916 | 207.7795 | 48123.326 | 10675.1145
| 1072.5793 | 91.7926 | 1135738.2878 | 3.1928 | 204.2632 | 48123.326 | 10675.1145
| 1084.3673 | 93.6744 | 1147403.7064 | 3.189 | 204.1377 | 48123.326 | 10675.1145
| 1096.9372 | 95.603 | 1180157.1232 | 3.1751 | 208.0273 | 48123.326 | 10675.1145
| 1109.5075 | 97.5701 | 1220646.8874 | 3.1601 | 213.3936 | 48123.326 | 10675.1145
| 1121.8297 | 99.5911 | 1235597.3177 | 3.1557 | 213.7072 | 48123.326 | 10675.1145
| 1134.9164 | 101.6335 | 1233562.969 | 3.1518 | 210.5384 | 48123.326 | 10675.1145
| 1146.9263 | 103.7073 | 1224974.7293 | 3.1565 | 206.451 | 48123.326 | 10675.1145
| 1159.7517 | 105.8339 | 1223544.9597 | 3.1556 | 203.6406 | 48123.326 | 10675.1145
| 1173.0747 | 108.0036 | 1240363.3754 | 3.1473 | 204.1751 | 48123.326 | 10675.1145
| 1185.2857 | 110.238 | 1286521.6805 | 3.1385 | 210.3591 | 48123.326 | 10675.1145
| 1198.3668 | 112.5005 | 1328533.0545 | 3.1269 | 215.517 | 48123.326 | 10675.1145
| 1211.3511 | 114.8032 | 1343226.8932 | 3.1237 | 215.6103 | 48123.326 | 10675.1145
| 1224.2158 | 117.164 | 1328393.4827 | 3.1298 | 210.404 | 48123.326 | 10675.1145
| 1237.782 | 119.5612 | 1322223.1905 | 3.1305 | 206.7319 | 48123.326 | 10675.1145
| 1251.0052 | 122.0056 | 1348902.5023 | 3.125 | 208.9688 | 48123.326 | 10675.1145
| 1264.0919 | 124.5257 | 1394650.4698 | 3.117 | 214.5352 | 48123.326 | 10675.1145
| 1276.8477 | 127.083 | 1435547.3279 | 3.1127 | 219.2624 | 48123.326 | 10675.1145
| 1290.7431 | 129.695 | 1444328.0808 | 3.1111 | 218.1158 | 48123.326 | 10675.1145
| 1304.7545 | 132.3336 | 1424376.6567 | 3.1158 | 212.0891 | 48123.326 | 10675.1145
| 1318.7152 | 135.0455 | 1414633.481 | 3.1196 | 207.9552 | 48123.326 | 10675.1145
| 1332.1253 | 137.8133 | 1446076.7616 | 3.1168 | 210.8193 | 48123.326 | 10675.1145
| 1345.4627 | 140.6449 | 1487105.4918 | 3.1132 | 215.2383 | 48123.326 | 10675.1145
| 1359.5021 | 143.5311 | 1511277.5081 | 3.1109 | 216.6966 | 48123.326 | 10675.1145
| 1373.5311 | 146.4716 | 1523049.8427 | 3.112 | 216.1218 | 48123.326 | 10675.1145
| 1388.2165 | 149.4625 | 1538625.41 | 3.1097 | 216.0427 | 48123.326 | 10675.1145
| 1403.1575 | 152.5303 | 1560489.6693 | 3.106 | 216.9183 | 48123.326 | 10675.1145
| 1418.1213 | 155.6609 | 1578667.2571 | 3.1037 | 217.1954 | 48123.326 | 10675.1145
| 1433.1266 | 158.8362 | 1586549.2561 | 3.1038 | 215.8596 | 48123.326 | 10675.1145
| 1447.9007 | 162.0852 | 1587412.5542 | 3.1072 | 213.5244 | 48123.326 | 10675.1145
| 1463.1724 | 165.4043 | 1598665.0553 | 3.107 | 212.7283 | 48123.326 | 10675.1145
| 1479.0741 | 168.7896 | 1617181.8057 | 3.1032 | 212.9267 | 48123.326 | 10675.1145
END
Unloading Marker

## Test 001
Segment | Displacement Into Surface | Load On Sample | Harmonic Contact Stiffness | Hardness | Modulus | X Position | Y Position
| nm | mN | N/m | GPa | GPa | um | um
Surface Marker | 4.1811 | 0.0051452 | 181.4617 | 1.7977e+308 | 1.7977e+308 | 48141.3201 | 10675.0428
| 4.108 | 0.0053851 | 235.3078 | 1.7977e+308 | 1.4154e-158 | 48141.3201 | 10675.0428
| 4.088 | 0.0056236 | 289.4831 | 1.7977e+308 | 1.7412e-158 | 48141.3201 | 10675.0428
| 5.1455 | 0.0060929 | 453.2916 | 1.7977e+308 | 2.7265e-158 | 48141.3201 | 10675.0428
| 5.1809 | 0.0066723 | 620.9213 | 1.7977e+308 | 3.7348e-158 | 48141.3201 | 10675.0428
| 5.1756 | 0.0072858 | 842.6255 | 1.7977e+308 | 5.0683e-158 | 48141.3201 | 10675.0428
| 5.3923 | 0.0079673 | 1062.4923 | 1.7977e+308 | 6.3908e-158 | 48141.3201 | 10675.0428
| 5.9218 | 0.0086413 | 1323.0727 | 1.7 | 15.184 | 48141.3201 | 10675.0428
| 5.9068 | 0.0093998 | 1728.5771 | 1.4512 | 17.6136 | 48141.3201 | 10675.0428
| 6.1053 | 0.010179 | 2439.6721 | 1.2233 | 22.0243 | 48141.3201 | 10675.0428
| 5.9795 | 0.011119 | 3524.3758 | 1.1919 | 30.2809 | 48141.3201 | 10675.0428
| 5.9646 | 0.012093 | 4977.4323 | 1.1892 | 41.3854 | 48141.3201 | 10675.0428
| 5.8262 | 0.013132 | 6407.87 | 1.2624 | 53.2531 | 48141.3201 | 10675.0428
| 5.6551 | 0.014294 | 7674.1878 | 1.3806 | 64.5897 | 48141.3201 | 10675.0428
| 5.735 | 0.015383 | 8455.3078 | 1.4605 | 70.9622 | 48141.3201 | 10675.0428
| 5.747 | 0.016729 | 8825.2598 | 1.5993 | 74.5618 | 48141.3201 | 10675.0428
| 6.2152 | 0.018103 | 9398.6395 | 1.6202 | 76.9991 | 48141.3201 | 10675.0428
| 6.3381 | 0.019651 | 10322.0174 | 1.7241 | 84.2702 | 48141.3201 | 10675.0428
| 6.5825 | 0.021282 | 11065.3769 | 1.8084 | 89.3003 | 48141.3201 | 10675.0428
| 6.6405 | 0.023084 | 11691.1395 | 1.9562 | 94.6707 | 48141.3201 | 10675.0428
| 6.6227 | 0.025042 | 12348.3053 | 2.1391 | 100.9442 | 48141.3201 | 10675.0428
| 6.9605 | 0.026936 | 12898.5024 | 2.2113 | 103.6096 | 48141.3201 | 10675.0428
| 7.0857 | 0.029046 | 13022.5874 | 2.3786 | 104.5636 | 48141.3201 | 10675.0428
| 7.3927 | 0.031301 | 13116.2936 | 2.4999 | 103.9494 | 48141.3201 | 10675.0428
| 7.3707 | 0.033576 | 13222.2166 | 2.7302 | 105.9157 | 48141.3201 | 10675.0428
| 8.0041 | 0.035891 | 13324.1759 | 2.7302 | 102.9682 | 48141.3201 | 10675.0428
| 7.9961 | 0.038331 | 13305.9794 | 2.9709 | 103.877 | 48141.3201 | 10675.0428
| 8.5945 | 0.040806 | 13038.9596 | 3.0045 | 98.7721 | 48141.3201 | 10675.0428
| 9.0901 | 0.043383 | 13157.1246 | 3.0557 | 97.3609 | 48141.3201 | 10675.0428
| 9.0913 | 0.046053 | 13543.9684 | 3.273 | 100.9953 | 48141.3201 | 10675.0428
| 9.0954 | 0.048685 | 13866.1286 | 3.4928 | 104.174 | 48141.3201 | 10675.0428
| 9.7509 | 0.051414 | 14063.7455 | 3.4607 | 102.1633 | 48141.3201 | 10675.0428
| 10.136 | 0.054225 | 14315.2134 | 3.5345 | 102.3499 | 48141.3201 | 10675.0428
| 10.0655 | 0.057014 | 14613.4068 | 3.7815 | 105.7024 | 48141.3201 | 10675.0428
| 10.4173 | 0.060028 | 15161.2797 | 3.8474 | 108.0218 | 48141.3201 | 10675.0428
| 10.6793 | 0.063234 | 15959.3238 | 3.9404 | 112.5602 | 48141.3201 | 10675.0428
| 11.0294 | 0.066441 | 16975.4387 | 3.9748 | 117.8464 | 48141.3201 | 10675.0428
| 10.8626 | 0.069739 | 17624.7259 | 4.26 | 124.3263 | 48141.3201 | 10675.0428
| 11.3751 | 0.073071 | 17834.6798 | 4.2785 | 123.0361 | 48141.3201 | 10675.0428
| 11.636 | 0.076525 | 18059.7274 | 4.4103 | 123.6725 | 48141.3201 | 10675.0428
| 11.8516 | 0.080076 | 18373.9644 | 4.5572 | 125.1989 | 48141.3201 | 10675.0428
| 12.1023 | 0.083615 | 18618.845 | 4.6874 | 126.0019 | 48141.3201 | 10675.0428
| 12.1745 | 0.087178 | 18720.2078 | 4.9126 | 127.1412 | 48141.3201 | 10675.0428
| 12.5941 | 0.090995 | 18765.5389 | 4.9904 | 125.5614 | 48141.3201 | 10675.0428
| 13.0649 | 0.09467 | 19017.5924 | 5.0084 | 124.9073 | 48141.3201 | 10675.0428
| 13.1825 | 0.098483 | 19523.0347 | 5.1767 | 128.173 | 48141.3201 | 10675.0428
| 13.0467 | 0.1025 | 20116.4404 | 5.4781 | 133.8085 | 48141.3201 | 10675.0428
| 13.6121 | 0.10647 | 20055.8425 | 5.4761 | 130.5074 | 48141.3201 | 10675.0428
| 13.9695 | 0.11037 | 19829.4921 | 5.5911 | 127.756 | 48141.3201 | 10675.0428
| 14.5285 | 0.11437 | 19780.9938 | 5.5878 | 124.8506 | 48141.3201 | 10675.0428
| 14.6958 | 0.11856 | 20340.6146 | 5.725 | 127.9685 | 48141.3201 | 10675.0428
| 14.9861 | 0.12301 | 21213.3024 | 5.778 | 132.0925 | 48141.3201 | 10675.0428
| 14.9373 | 0.12754 | 21816.4748 | 6.0352 | 136.9101 | 48141.3201 | 10675.0428
| 15.2796 | 0.13195 | 21833.0653 | 6.139 | 135.7212 | 48141.3201 | 10675.0428
| 15.2466 | 0.13639 | 21784.2839 | 6.4548 | 136.6933 | 48141.3201 | 10675.0428
| 15.4993 | 0.14111 | 21990.3368 | 6.5992 | 137.2317 | 48141.3201 | 10675.0428
| 17.4473 | 0.14561 | 22395.3281 | 5.8288 | 128.324 | 48141.3201 | 10675.0428
| 21.9141 | 0.15017 | 22990.2596 | 4.3918 | 110.9263 | 48141.3201 | 10675.0428
| 22.4979 | 0.15546 | 24647.5564 | 4.3358 | 116.7171 | 48141.3201 | 10675.0428
| 22.9348 | 0.16125 | 27625.668 | 4.285 | 129.053 | 48141.3201 | 10675.0428
| 23.4586 | 0.16742 | 30907.6275 | 4.2328 | 142.4397 | 48141.3201 | 10675.0428
| 23.9946 | 0.17398 | 33442.4868 | 4.2248 | 152.3052 | 48141.3201 | 10675.0428
| 24.343 | 0.18036 | 34456.3236 | 4.2998 | 155.9592 | 48141.3201 | 10675.0428
| 24.9691 | 0.18699 | 35209.8725 | 4.3183 | 156.9898 | 48141.3201 | 10675.0428
| 25.9676 | 0.19373 | 35997.552 | 4.2493 | 156.3322 | 48141.3201 | 10675.0428
| 26.5476 | 0.20108 | 37139.0632 | 4.2819 | 159.3165 | 48141.3201 | 10675.0428
| 26.8122 | 0.20822 | 37494.839 | 4.3966 | 160.2957 | 48141.3201 | 10675.0428
| 27.7784 | 0.21529 | 37090.3654 | 4.3662 | 154.6733 | 48141.3201 | 10675.0428
| 28.3671 | 0.22263 | 36680.8914 | 4.4262 | 150.9867 | 48141.3201 | 10675.0428
| 29.2654 | 0.23025 | 37226.486 | 4.3953 | 150.0296 | 48141.3201 | 10675.0428
| 30.0386 | 0.23813 | 38226.8386 | 4.384 | 151.4796 | 48141.3201 | 10675.0428
| 30.5492 | 0.24622 | 39349.007 | 4.4274 | 154.4879 | 48141.3201 | 10675.0428
| 31.3679 | 0.25455 | 40356.2389 | 4.4111 | 155.7006 | 48141.3201 | 10675.0428
| 31.7857 | 0.26321 | 41434.7274 | 4.4804 | 158.8559 | 48141.3201 | 10675.0428
| 32.7344 | 0.27198 | 42344.9665 | 4.4438 | 159.0823 | 48141.3201 | 10675.0428
| 33.5992 | 0.28106 | 43363.0953 | 4.4264 | 160.0734 | 48141.3201 | 10675.0428
| 34.2259 | 0.29027 | 44325.8803 | 4.4572 | 161.7991 | 48141.3201 | 10675.0428
| 35.0794 | 0.29976 | 45024.6473 | 4.4518 | 161.6046 | 48141.3201 | 10675.0428
| 35.7565 | 0.3092 | 45520.5533 | 4.4809 | 161.3629 | 48141.3201 | 10675.0428
| 36.4606 | 0.31916 | 47154.3246 | 4.4873 | 165.1645 | 48141.3201 | 10675.0428
| 36.9383 | 0.32962 | 48703.642 | 4.5438 | 169.5249 | 48141.3201 | 10675.0428
| 37.6474 | 0.33989 | 49417.91 | 4.5671 | 169.8766 | 48141.3201 | 10675.0428
| 38.3883 | 0.35039 | 49437.3976 | 4.5991 | 167.6536 | 48141.3201 | 10675.0428
| 39.383 | 0.36088 | 49401.9192 | 4.5833 | 164.3476 | 48141.3201 | 10675.0428
| 40.3218 | 0.37171 | 49987.6653 | 4.5691 | 163.4849 | 48141.3201 | 10675.0428
| 41.0651 | 0.3831 | 51054.5076 | 4.586 | 164.9819 | 48141.3201 | 10675.0428
| 42.0862 | 0.39468 | 52669.0802 | 4.5457 | 167.2583 | 48141.3201 | 10675.0428
| 43.4951 | 0.40678 | 54688.2631 | 4.4427 | 169.4216 | 48141.3201 | 10675.0428
| 44.545 | 0.41916 | 55855.6032 | 4.4172 | 170.0632 | 48141.3201 | 10675.0428
| 45.3402 | 0.43162 | 56559.3506 | 4.4379 | 170.1064 | 48141.3201 | 10675.0428
| 46.8142 | 0.44422 | 57685.4351 | 4.3491 | 169.1647 | 48141.3201 | 10675.0428
| 47.6423 | 0.45751 | 59469.1777 | 4.3551 | 172.4229 | 48141.3201 | 10675.0428
| 48.7438 | 0.47107 | 60806.2365 | 4.3291 | 173.359 | 48141.3201 | 10675.0428
| 49.5979 | 0.48508 | 61738.7399 | 4.3472 | 173.8931 | 48141.3201 | 10675.0428
| 50.6283 | 0.49872 | 62495.5185 | 4.3367 | 173.3083 | 48141.3201 | 10675.0428
| 51.8709 | 0.51342 | 64064.4657 | 4.2964 | 174.4445 | 48141.3201 | 10675.0428
| 52.5808 | 0.52847 | 65859.7717 | 4.327 | 177.8915 | 48141.3201 | 10675.0428
| 53.4328 | 0.54355 | 67215.023 | 4.3419 | 179.5726 | 48141.3201 | 10675.0428
| 54.8913 | 0.55866 | 66671.0876 | 4.2991 | 174.0326 | 48141.3201 | 10675.0428
| 55.6113 | 0.57392 | 66220.9934 | 4.3508 | 171.1622 | 48141.3201 | 10675.0428
| 56.871 | 0.58992 | 66882.1709 | 4.3244 | 169.8028 | 48141.3201 | 10675.0428
| 57.97 | 0.60611 | 67998.8422 | 4.3132 | 170.142 | 48141.3201 | 10675.0428
| 59.8339 | 0.62255 | 69563.7243 | 4.2063 | 169.5156 | 48141.3201 | 10675.0428
| 61.0786 | 0.63984 | 71583.0894 | 4.1763 | 171.7662 | 48141.3201 | 10675.0428
| 62.0532 | 0.65766 | 74011.5387 | 4.1761 | 175.7397 | 48141.3201 | 10675.0428
| 62.412 | 0.67592 | 76248.8447 | 4.249 | 180.9063 | 48141.3201 | 10675.0428
| 63.361 | 0.69444 | 77424.835 | 4.2654 | 181.6969 | 48141.3201 | 10675.0428
| 64.41 | 0.71339 | 77474.6794 | 4.2826 | 179.4097 | 48141.3201 | 10675.0428
| 65.4633 | 0.73215 | 77462.4063 | 4.297 | 177.0162 | 48141.3201 | 10675.0428
| 67.2538 | 0.75132 | 78174.5416 | 4.2251 | 174.5112 | 48141.3201 | 10675.0428
| 67.6986 | 0.77138 | 79776.581 | 4.2943 | 177.6465 | 48141.3201 | 10675.0428
| 69.1163 | 0.79175 | 80881.9359 | 4.2644 | 177.0699 | 48141.3201 | 10675.0428
| 70.1591 | 0.8118 | 80660.859 | 4.2834 | 174.3991 | 48141.3201 | 10675.0428
| 71.4979 | 0.83222 | 79922.248 | 4.2779 | 169.9326 | 48141.3201 | 10675.0428
| 72.7078 | 0.85317 | 80378.1545 | 4.2758 | 168.559 | 48141.3201 | 10675.0428
| 73.783 | 0.87553 | 82782.9314 | 4.2749 | 171.8139 | 48141.3201 | 10675.0428
| 74.693 | 0.89846 | 85835.7266 | 4.2867 | 176.8289 | 48141.3201 | 10675.0428
| 75.8885 | 0.92167 | 88307.9015 | 4.2759 | 179.8319 | 48141.3201 | 10675.0428
| 77.713 | 0.94535 | 89980.7424 | 4.2135 | 179.5656 | 48141.3201 | 10675.0428
| 78.9799 | 0.96956 | 91217.9552 | 4.2101 | 179.6937 | 48141.3201 | 10675.0428
| 80.0721 | 0.99411 | 91114.0804 | 4.234 | 177.4331 | 48141.3201 | 10675.0428
| 81.5662 | 1.0187 | 91097.2724 | 4.2192 | 174.5193 | 48141.3201 | 10675.0428
| 82.957 | 1.0435 | 91369.4838 | 4.2114 | 172.5007 | 48141.3201 | 10675.0428
| 83.8707 | 1.0695 | 92761.2163 | 4.2408 | 173.776 | 48141.3201 | 10675.0428
| 85.458 | 1.0961 | 94604.8449 | 4.2087 | 174.5002 | 48141.3201 | 10675.0428
| 87.6022 | 1.1234 | 96185.9015 | 4.1341 | 173.555 | 48141.3201 | 10675.0428
| 88.7516 | 1.1511 | 97454.6493 | 4.1471 | 174.067 | 48141.3201 | 10675.0428
| 89.6943 | 1.1794 | 99311.8677 | 4.1741 | 176.1041 | 48141.3201 | 10675.0428
| 90.9589 | 1.209 | 102460.7289 | 4.1688 | 179.8941 | 48141.3201 | 10675.0428
| 92.3214 | 1.2388 | 104028.5872 | 4.1667 | 180.4715 | 48141.3201 | 10675.0428
| 93.7863 | 1.2694 | 104387.1364 | 4.1662 | 178.6176 | 48141.3201 | 10675.0428
| 96.1154 | 1.2998 | 104326.9551 | 4.0996 | 174.3956 | 48141.3201 | 10675.0428
| 98.1816 | 1.3307 | 104817.2017 | 4.0525 | 171.8098 | 48141.3201 | 10675.0428
| 99.4777 | 1.3628 | 106280.0117 | 4.0603 | 172.3908 | 48141.3201 | 10675.0428
| 100.898 | 1.3959 | 108855.7486 | 4.0538 | 174.646 | 48141.3201 | 10675.0428
| 103.5381 | 1.43 | 111018.4345 | 3.9664 | 173.9712 | 48141.3201 | 10675.0428
| 104.6898 | 1.4641 | 112645.7948 | 3.9863 | 175.0475 | 48141.3201 | 10675.0428
| 105.8826 | 1.5004 | 116396.2658 | 3.9966 | 179.5657 | 48141.3201 | 10675.0428
| 107.9014 | 1.5375 | 120250.3222 | 3.9521 | 182.7047 | 48141.3201 | 10675.0428
| 109.166 | 1.5749 | 121491.9444 | 3.9722 | 182.8754 | 48141.3201 | 10675.0428
| 110.9372 | 1.6122 | 121310.0443 | 3.9649 | 179.8669 | 48141.3201 | 10675.0428
| 112.1539 | 1.6509 | 122508.6541 | 3.9889 | 180.0795 | 48141.3201 | 10675.0428
| 113.5494 | 1.6907 | 124326.0559 | 3.9997 | 180.9607 | 48141.3201 | 10675.0428
| 114.9136 | 1.7306 | 125535.9974 | 4.0143 | 180.931 | 48141.3201 | 10675.0428
| 117.1435 | 1.7718 | 127135.8884 | 3.9744 | 180.0644 | 48141.3201 | 10675.0428
| 118.5369 | 1.8144 | 129405.6295 | 3.9865 | 181.6169 | 48141.3201 | 10675.0428
| 119.9971 | 1.8574 | 130812.7195 | 3.9982 | 181.7379 | 48141.3201 | 10675.0428
| 121.7062 | 1.9012 | 132591.2121 | 3.9934 | 182.0055 | 48141.3201 | 10675.0428
| 123.0277 | 1.9458 | 133282.5897 | 4.0181 | 181.2995 | 48141.3201 | 10675.0428
| 124.925 | 1.9913 | 134333.4365 | 4.0072 | 180.2249 | 48141.3201 | 10675.0428
| 127.4284 | 2.0384 | 136544.0744 | 3.9582 | 179.9047 | 48141.3201 | 10675.0428
| 128.5725 | 2.0862 | 138281.2445 | 3.991 | 181.0038 | 48141.3201 | 10675.0428
| 131.08 | 2.1348 | 140192.0542 | 3.9457 | 180.2619 | 48141.3201 | 10675.0428
| 133.325 | 2.1841 | 140727.3244 | 3.9231 | 178.0607 | 48141.3201 | 10675.0428
| 134.4847 | 2.235 | 142433.6505 | 3.9571 | 179.0758 | 48141.3201 | 10675.0428
| 136.8065 | 2.287 | 145282.7044 | 3.9235 | 179.9265 | 48141.3201 | 10675.0428
| 138.6603 | 2.3406 | 148720.2781 | 3.9153 | 182.2126 | 48141.3201 | 10675.0428
| 141.0518 | 2.395 | 149479.642 | 3.891 | 180.1887 | 48141.3201 | 10675.0428
| 143.0096 | 2.4494 | 150424.87 | 3.8876 | 179.0603 | 48141.3201 | 10675.0428
| 144.864 | 2.5056 | 151671.037 | 3.8904 | 178.4902 | 48141.3201 | 10675.0428
| 146.4185 | 2.5643 | 155805.104 | 3.9001 | 181.9848 | 48141.3201 | 10675.0428
| 148.7347 | 2.6247 | 161388.4468 | 3.8682 | 186.2031 | 48141.3201 | 10675.0428
| 150.9209 | 2.686 | 165331.3787 | 3.8505 | 188.4795 | 48141.3201 | 10675.0428
| 152.6 | 2.7481 | 166027.8198 | 3.8691 | 187.4119 | 48141.3201 | 10675.0428
| 154.9598 | 2.8107 | 165355.806 | 3.8599 | 183.8015 | 48141.3201 | 10675.0428
| 157.3438 | 2.8751 | 166045.3835 | 3.8467 | 181.8949 | 48141.3201 | 10675.0428
| 158.8771 | 2.9409 | 168399.4299 | 3.8682 | 183.0822 | 48141.3201 | 10675.0428
| 160.396 | 3.008 | 171251.5324 | 3.889 | 184.8567 | 48141.3201 | 10675.0428
| 162.2047 | 3.0768 | 173815.7753 | 3.8986 | 185.9039 | 48141.3201 | 10675.0428
| 164.1647 | 3.1483 | 177835.09 | 3.8991 | 188.4275 | 48141.3201 | 10675.0428
| 166.4142 | 3.2204 | 180876.4421 | 3.8896 | 189.4149 | 48141.3201 | 10675.0428
| 169.1683 | 3.2941 | 183355.0783 | 3.8613 | 189.1111 | 48141.3201 | 10675.0428
| 171.5112 | 3.3678 | 182210.1415 | 3.862 | 185.3061 | 48141.3201 | 10675.0428
| 173.5884 | 3.443 | 181051.2313 | 3.8754 | 181.9176 | 48141.3201 | 10675.0428
| 175.7766 | 3.5201 | 182296.9205 | 3.8774 | 181.0729 | 48141.3201 | 10675.0428
| 177.9024 | 3.6003 | 186317.7629 | 3.8755 | 183.2805 | 48141.3201 | 10675.0428
| 180.3559 | 3.6814 | 189392.8564 | 3.8633 | 184.0704 | 48141.3201 | 10675.0428
| 182.6182 | 3.764 | 191860.4779 | 3.8619 | 184.4309 | 48141.3201 | 10675.0428
| 185.0258 | 3.8489 | 195238.6475 | 3.8534 | 185.5652 | 48141.3201 | 10675.0428
| 187.8851 | 3.936 | 198969.5602 | 3.8279 | 186.5313 | 48141.3201 | 10675.0428
| 190.1048 | 4.0251 | 202165.5463 | 3.8306 | 187.6547 | 48141.3201 | 10675.0428
| 192.4064 | 4.1159 | 204831.1793 | 3.8322 | 188.1364 | 48141.3201 | 10675.0428
| 194.4603 | 4.2079 | 207024.8034 | 3.845 | 188.4153 | 48141.3201 | 10675.0428
| 196.3328 | 4.3025 | 209836.4664 | 3.8642 | 189.5037 | 48141.3201 | 10675.0428
| 199.1638 | 4.3987 | 211601.194 | 3.8506 | 188.5094 | 48141.3201 | 10675.0428
| 201.5195 | 4.4964 | 213318.0981 | 3.8555 | 188.0048 | 48141.3201 | 10675.0428
| 204.9544 | 4.5957 | 213299.0212 | 3.8261 | 184.7453 | 48141.3201 | 10675.0428
| 207.5368 | 4.6986 | 216293.8789 | 3.8223 | 185.2646 | 48141.3201 | 10675.0428
| 209.6216 | 4.8029 | 220357.7958 | 3.8339 | 187.2701 | 48141.3201 | 10675.0428
| 211.9628 | 4.9107 | 224761.6957 | 3.8373 | 189.3035 | 48141.3201 | 10675.0428
| 214.7054 | 5.0192 | 225653.5726 | 3.8354 | 187.6957 | 48141.3201 | 10675.0428
| 217.5772 | 5.1291 | 224935.2627 | 3.8334 | 184.5653 | 48141.3201 | 10675.0428
| 219.815 | 5.2425 | 227056.7043 | 3.8479 | 184.6381 | 48141.3201 | 10675.0428
| 224.0658 | 5.3588 | 232169.9825 | 3.7882 | 185.3979 | 48141.3201 | 10675.0428
| 226.7134 | 5.4778 | 237328.6154 | 3.7842 | 187.7002 | 48141.3201 | 10675.0428
| 229.0159 | 5.5999 | 242608.9123 | 3.7928 | 190.4042 | 48141.3201 | 10675.0428
| 231.5585 | 5.7247 | 247886.1457 | 3.7946 | 192.8402 | 48141.3201 | 10675.0428
| 234.7278 | 5.8523 | 250161.8975 | 3.7844 | 192.1011 | 48141.3201 | 10675.0428
| 238.3627 | 5.9797 | 249671.9052 | 3.7648 | 188.653 | 48141.3201 | 10675.0428
| 240.7376 | 6.111 | 251019.4509 | 3.7823 | 187.9523 | 48141.3201 | 10675.0428
| 243.3073 | 6.247 | 255697.1536 | 3.7885 | 189.7984 | 48141.3201 | 10675.0428
| 246.1644 | 6.3848 | 260479.7712 | 3.786 | 191.4395 | 48141.3201 | 10675.0428
| 249.6927 | 6.5239 | 259723.4915 | 3.775 | 188.0474 | 48141.3201 | 10675.0428
| 253.2082 | 6.6658 | 259119.8685 | 3.7655 | 184.8937 | 48141.3201 | 10675.0428
| 256.1468 | 6.8115 | 261978.0467 | 3.767 | 184.9722 | 48141.3201 | 10675.0428
| 259.001 | 6.9625 | 269490.0895 | 3.7635 | 188.6807 | 48141.3201 | 10675.0428
| 262.0705 | 7.1148 | 272507.1556 | 3.763 | 188.7369 | 48141.3201 | 10675.0428
| 264.9689 | 7.2698 | 275330.4353 | 3.7684 | 188.7922 | 48141.3201 | 10675.0428
| 268.5904 | 7.428 | 276695.1931 | 3.7574 | 187.1766 | 48141.3201 | 10675.0428
| 272.3578 | 7.5904 | 279853.5919 | 3.7406 | 186.7996 | 48141.3201 | 10675.0428
| 275.535 | 7.7567 | 284208.1473 | 3.7389 | 187.7682 | 48141.3201 | 10675.0428
| 279.2542 | 7.9285 | 293577.5458 | 3.7156 | 191.8862 | 48141.3201 | 10675.0428
| 282.7901 | 8.1032 | 301367.2848 | 3.7015 | 194.9558 | 48141.3201 | 10675.0428
| 286.7253 | 8.2812 | 304814.6552 | 3.6858 | 194.5831 | 48141.3201 | 10675.0428
| 289.636 | 8.4633 | 309253.4291 | 3.6959 | 195.7274 | 48141.3201 | 10675.0428
| 293.5161 | 8.6498 | 316526.6502 | 3.678 | 198.05 | 48141.3201 | 10675.0428
| 296.9478 | 8.8402 | 320757.3117 | 3.6774 | 198.5965 | 48141.3201 | 10675.0428
| 300.6049 | 9.0331 | 318483.362 | 3.682 | 194.5574 | 48141.3201 | 10675.0428
| 304.8607 | 9.2278 | 315370.9403 | 3.6736 | 189.6395 | 48141.3201 | 10675.0428
| 308.9392 | 9.4284 | 317617.2396 | 3.6627 | 188.492 | 48141.3201 | 10675.0428
| 313.3156 | 9.634 | 324287.6514 | 3.6392 | 190.0087 | 48141.3201 | 10675.0428
| 316.8887 | 9.8449 | 331217.8287 | 3.6358 | 192.2362 | 48141.3201 | 10675.0428
| 320.3863 | 10.0605 | 335053.0663 | 3.64 | 192.5219 | 48141.3201 | 10675.0428
| 324.0714 | 10.2764 | 331857.0301 | 3.6499 | 188.2798 | 48141.3201 | 10675.0428
| 328.2494 | 10.4959 | 327779.0121 | 3.651 | 183.2938 | 48141.3201 | 10675.0428
| 332.4251 | 10.7232 | 333789.5558 | 3.6383 | 184.5294 | 48141.3201 | 10675.0428
| 336.4478 | 10.9574 | 345381.8316 | 3.6225 | 189.1914 | 48141.3201 | 10675.0428
| 339.979 | 11.198 | 355780.623 | 3.6212 | 193.4089 | 48141.3201 | 10675.0428
| 344.7274 | 11.4404 | 362687.7051 | 3.5992 | 194.6672 | 48141.3201 | 10675.0428
| 348.0133 | 11.6912 | 369138.6378 | 3.6108 | 196.6171 | 48141.3201 | 10675.0428
| 352.918 | 11.9467 | 373337.0543 | 3.5925 | 196.1434 | 48141.3201 | 10675.0428
| 356.6719 | 12.2044 | 374985.6277 | 3.6012 | 194.9685 | 48141.3201 | 10675.0428
| 360.8632 | 12.4702 | 377940.4902 | 3.601 | 194.2867 | 48141.3201 | 10675.0428
| 365.0725 | 12.741 | 383750.2328 | 3.5975 | 195.2154 | 48141.3201 | 10675.0428
| 369.0932 | 13.0169 | 386991.6354 | 3.6016 | 194.8176 | 48141.3201 | 10675.0428
| 373.831 | 13.3008 | 389405.8807 | 3.5944 | 193.5347 | 48141.3201 | 10675.0428
| 378.5014 | 13.5869 | 394390.1438 | 3.5852 | 193.7169 | 48141.3201 | 10675.0428
| 384.2141 | 13.8818 | 399100.5419 | 3.5587 | 193.1263 | 48141.3201 | 10675.0428
| 390.2663 | 14.1825 | 404111.3606 | 3.5272 | 192.5139 | 48141.3201 | 10675.0428
| 394.4721 | 14.4883 | 406144.0553 | 3.534 | 191.4476 | 48141.3201 | 10675.0428
| 399.2898 | 14.8016 | 407911.604 | 3.5312 | 189.9244 | 48141.3201 | 10675.0428
| 404.5066 | 15.1179 | 409197.3004 | 3.5219 | 187.9737 | 48141.3201 | 10675.0428
| 409.4716 | 15.4462 | 414586.0821 | 3.5146 | 188.2653 | 48141.3201 | 10675.0428
| 414.8567 | 15.7775 | 424655.6867 | 3.4949 | 190.6334 | 48141.3201 | 10675.0428
| 419.2054 | 16.1244 | 437189.8833 | 3.4937 | 194.7519 | 48141.3201 | 10675.0428
| 424.2176 | 16.4732 | 447287.7555 | 3.4839 | 197.2472 | 48141.3201 | 10675.0428
| 428.7885 | 16.8311 | 448625.8561 | 3.4917 | 195.6986 | 48141.3201 | 10675.0428
| 435.454 | 17.1925 | 451225.6903 | 3.4641 | 193.6619 | 48141.3201 | 10675.0428
| 441.7242 | 17.5688 | 459507.3285 | 3.4404 | 194.5668 | 48141.3201 | 10675.0428
| 446.5403 | 17.9478 | 467305.5702 | 3.4403 | 195.9895 | 48141.3201 | 10675.0428
| 451.8781 | 18.3384 | 470777.1921 | 3.4378 | 195.1258 | 48141.3201 | 10675.0428
| 456.6406 | 18.7324 | 470580.342 | 3.4476 | 192.9108 | 48141.3201 | 10675.0428
| 461.5604 | 19.1371 | 475869.4467 | 3.4509 | 193.1327 | 48141.3201 | 10675.0428
| 467.341 | 19.5526 | 482004.4263 | 3.4417 | 193.3018 | 48141.3201 | 10675.0428
| 473.0722 | 19.9698 | 486006.3591 | 3.435 | 192.5539 | 48141.3201 | 10675.0428
| 479.2732 | 20.4062 | 487234.2434 | 3.4269 | 190.4109 | 48141.3201 | 10675.0428
| 484.5345 | 20.8445 | 496188.1647 | 3.425 | 192.0626 | 48141.3201 | 10675.0428
| 490.3975 | 21.3019 | 514591.5518 | 3.409 | 197.4288 | 48141.3201 | 10675.0428
| 495.5959 | 21.7676 | 527579.1226 | 3.4082 | 200.7469 | 48141.3201 | 10675.0428
| 502.1392 | 22.2332 | 533973.7336 | 3.3934 | 200.578 | 48141.3201 | 10675.0428
| 507.5867 | 22.7268 | 544600.5027 | 3.3944 | 202.7143 | 48141.3201 | 10675.0428
| 513.342 | 23.2214 | 553428.152 | 3.392 | 203.9188 | 48141.3201 | 10675.0428
| 518.7704 | 23.7095 | 568680.0662 | 3.3874 | 207.888 | 48141.3201 | 10675.0428
| 523.881 | 24.2187 | 579820.4559 | 3.3926 | 210.2857 | 48141.3201 | 10675.0428
| 529.7664 | 24.7272 | 587588.4192 | 3.3892 | 210.8955 | 48141.3201 | 10675.0428
| 536.3526 | 25.2522 | 588495.7175 | 3.3833 | 208.419 | 48141.3201 | 10675.0428
| 542.201 | 25.7753 | 581479.5578 | 3.3915 | 203.2372 | 48141.3201 | 10675.0428
| 548.7633 | 26.3155 | 575619.3282 | 3.3918 | 198.341 | 48141.3201 | 10675.0428
| 554.9068 | 26.8577 | 577273.5755 | 3.3915 | 196.6084 | 48141.3201 | 10675.0428
| 560.9122 | 27.4224 | 590495.3227 | 3.3867 | 199.3246 | 48141.3201 | 10675.0428
| 567.5183 | 28.0087 | 609329.7865 | 3.3731 | 203.8472 | 48141.3201 | 10675.0428
| 573.928 | 28.5978 | 629728.3768 | 3.361 | 208.973 | 48141.3201 | 10675.0428
| 580.7389 | 29.1979 | 635961.4087 | 3.3544 | 208.5925 | 48141.3201 | 10675.0428
| 587.187 | 29.8059 | 631412.9551 | 3.3593 | 204.4485 | 48141.3201 | 10675.0428
| 593.3592 | 30.4254 | 627311.2943 | 3.3679 | 200.6942 | 48141.3201 | 10675.0428
| 600.4862 | 31.0652 | 623239.0996 | 3.3674 | 196.6725 | 48141.3201 | 10675.0428
| 607.8696 | 31.7027 | 621531.6816 | 3.3614 | 193.4799 | 48141.3201 | 10675.0428
| 614.6486 | 32.362 | 632547.0574 | 3.3554 | 194.952 | 48141.3201 | 10675.0428
| 621.2279 | 33.0454 | 651971.6533 | 3.3484 | 199.345 | 48141.3201 | 10675.0428
| 628.6549 | 33.728 | 664455.9592 | 3.3359 | 200.9879 | 48141.3201 | 10675.0428
| 635.5719 | 34.4265 | 665432.1908 | 3.3374 | 198.9485 | 48141.3201 | 10675.0428
| 643.2175 | 35.1455 | 669244.2761 | 3.3308 | 197.6244 | 48141.3201 | 10675.0428
| 651.9922 | 35.8657 | 674267.3586 | 3.3112 | 196.3085 | 48141.3201 | 10675.0428
| 659.0932 | 36.619 | 678707.3102 | 3.3123 | 195.4568 | 48141.3201 | 10675.0428
| 666.5223 | 37.3787 | 684030.3624 | 3.3094 | 194.7859 | 48141.3201 | 10675.0428
| 673.7684 | 38.1592 | 696658.5387 | 3.3053 | 196.49 | 48141.3201 | 10675.0428
| 682.6202 | 38.96 | 712561.7016 | 3.2846 | 198.6177 | 48141.3201 | 10675.0428
| 690.9407 | 39.7603 | 726300.1935 | 3.2702 | 200.2178 | 48141.3201 | 10675.0428
| 698.4437 | 40.5793 | 732676.2781 | 3.2691 | 199.8278 | 48141.3201 | 10675.0428
| 707.0923 | 41.4371 | 739555.4936 | 3.2594 | 199.2129 | 48141.3201 | 10675.0428
| 714.8535 | 42.2938 | 746214.0999 | 3.2576 | 198.8458 | 48141.3201 | 10675.0428
| 722.9078 | 43.1725 | 757021.165 | 3.2521 | 199.615 | 48141.3201 | 10675.0428
| 732.6505 | 44.0727 | 771499.2476 | 3.2304 | 200.878 | 48141.3201 | 10675.0428
| 740.3442 | 44.989 | 783525.6412 | 3.2295 | 202.0901 | 48141.3201 | 10675.0428
| 747.5915 | 45.9264 | 790438.0634 | 3.2361 | 201.9652 | 48141.3201 | 10675.0428
| 754.8473 | 46.864 | 792374.5359 | 3.2441 | 200.4256 | 48141.3201 | 10675.0428
| 763.9029 | 47.8373 | 797612.2078 | 3.2367 | 199.2741 | 48141.3201 | 10675.0428
| 771.8948 | 48.835 | 814005.9311 | 3.2343 | 201.5807 | 48141.3201 | 10675.0428
| 779.8528 | 49.854 | 832586.752 | 3.2321 | 204.468 | 48141.3201 | 10675.0428
| 788.0098 | 50.8905 | 840994.9136 | 3.2335 | 204.4605 | 48141.3201 | 10675.0428
| 796.6015 | 51.9444 | 845980.2771 | 3.2332 | 203.3924 | 48141.3201 | 10675.0428
| 805.4928 | 53.0173 | 849971.1614 | 3.2315 | 201.9925 | 48141.3201 | 10675.0428
| 813.7865 | 54.1098 | 858929.9769 | 3.233 | 202.1195 | 48141.3201 | 10675.0428
| 823.0781 | 55.2037 | 867820.3129 | 3.2259 | 201.9221 | 48141.3201 | 10675.0428
| 831.7655 | 56.3759 | 878495.2008 | 3.2272 | 202.388 | 48141.3201 | 10675.0428
| 840.8988 | 57.5266 | 883606.4835 | 3.2253 | 201.281 | 48141.3201 | 10675.0428
| 849.3951 | 58.7181 | 893868.1372 | 3.228 | 201.6933 | 48141.3201 | 10675.0428
| 857.8379 | 59.9316 | 910079.5764 | 3.2292 | 203.6104 | 48141.3201 | 10675.0428
| 867.0029 | 61.1833 | 932337.6196 | 3.2238 | 206.8031 | 48141.3201 | 10675.0428
| 876.314 | 62.435 | 941317.5532 | 3.2221 | 206.6047 | 48141.3201 | 10675.0428
| 885.6383 | 63.7238 | 936995.001 | 3.2271 | 203.1625 | 48141.3201 | 10675.0428
| 895.5214 | 65.0476 | 931856.6414 | 3.2296 | 199.4648 | 48141.3201 | 10675.0428
| 905.3473 | 66.3738 | 942490.2246 | 3.2254 | 199.6081 | 48141.3201 | 10675.0428
| 914.9109 | 67.744 | 966237.088 | 3.2196 | 202.9118 | 48141.3201 | 10675.0428
| 924.3367 | 69.1536 | 986677.6717 | 3.2176 | 205.4335 | 48141.3201 | 10675.0428
| 934.1253 | 70.5797 | 997524.4492 | 3.2168 | 205.5841 | 48141.3201 | 10675.0428
| 944.1842 | 72.0219 | 992849.6255 | 3.2202 | 202.102 | 48141.3201 | 10675.0428
| 954.8807 | 73.5025 | 996885.42 | 3.217 | 200.5124 | 48141.3201 | 10675.0428
| 965.6062 | 75.0246 | 1006196.3097 | 3.2129 | 200.1332 | 48141.3201 | 10675.0428
| 976.8303 | 76.5708 | 1030623.2369 | 3.2003 | 202.9754 | 48141.3201 | 10675.0428
| 987.0157 | 78.1577 | 1059961.8765 | 3.1945 | 207.1229 | 48141.3201 | 10675.0428
| 998.7906 | 79.7653 | 1084319.5836 | 3.1804 | 209.7068 | 48141.3201 | 10675.0428
| 1008.9969 | 81.412 | 1097957.6845 | 3.1815 | 210.3253 | 48141.3201 | 10675.0428
| 1020.4019 | 83.0885 | 1096701.7951 | 3.1803 | 207.4359 | 48141.3201 | 10675.0428
| 1031.5786 | 84.7855 | 1091749.6016 | 3.182 | 203.901 | 48141.3201 | 10675.0428
| 1042.7903 | 86.5401 | 1083640.6767 | 3.1865 | 199.8057 | 48141.3201 | 10675.0428
| 1055.165 | 88.2913 | 1080079.504 | 3.1813 | 196.4759 | 48141.3201 | 10675.0428
| 1067.4114 | 90.102 | 1088518.95 | 3.1745 | 195.6768 | 48141.3201 | 10675.0428
| 1079.309 | 91.9563 | 1109497.169 | 3.1667 | 197.4682 | 48141.3201 | 10675.0428
| 1090.7151 | 93.8518 | 1133353.9778 | 3.1619 | 199.9098 | 48141.3201 | 10675.0428
| 1102.9158 | 95.787 | 1158565.8044 | 3.153 | 202.4003 | 48141.3201 | 10675.0428
| 1114.8402 | 97.7454 | 1188798.5929 | 3.1446 | 205.8916 | 48141.3201 | 10675.0428
| 1128.5703 | 99.7585 | 1203646.1073 | 3.1319 | 205.9396 | 48141.3201 | 10675.0428
| 1140.9946 | 101.8091 | 1207917.73 | 3.1306 | 204.2622 | 48141.3201 | 10675.0428
| 1154.559 | 103.8978 | 1214210.5199 | 3.1229 | 202.7591 | 48141.3201 | 10675.0428
| 1166.9846 | 106.0288 | 1235241.707 | 3.1182 | 204.2814 | 48141.3201 | 10675.0428
| 1179.0565 | 108.1995 | 1251930.1658 | 3.1173 | 205.0517 | 48141.3201 | 10675.0428
| 1191.6885 | 110.4214 | 1246396.1632 | 3.1207 | 201.6363 | 48141.3201 | 10675.0428
| 1204.8753 | 112.6829 | 1245987.3317 | 3.1201 | 199.1165 | 48141.3201 | 10675.0428
| 1217.3732 | 114.9834 | 1251459.0591 | 3.1221 | 197.8396 | 48141.3201 | 10675.0428
| 1230.2522 | 117.3429 | 1265116.4831 | 3.1208 | 197.9524 | 48141.3201 | 10675.0428
| 1243.4336 | 119.7443 | 1283790.4338 | 3.1169 | 198.876 | 48141.3201 | 10675.0428
| 1257.6075 | 122.2096 | 1315175.6027 | 3.1057 | 201.781 | 48141.3201 | 10675.0428
| 1272.6691 | 124.7065 | 1349641.83 | 3.0899 | 204.9876 | 48141.3201 | 10675.0428
| 1286.2565 | 127.2751 | 1382295.0774 | 3.0836 | 208.1295 | 48141.3201 | 10675.0428
| 1299.3552 | 129.877 | 1389562.7214 | 3.0864 | 207.0284 | 48141.3201 | 10675.0428
| 1312.9969 | 132.528 | 1374414.6963 | 3.0927 | 202.126 | 48141.3201 | 10675.0428
| 1327.6794 | 135.2365 | 1376374.6615 | 3.0905 | 199.9569 | 48141.3201 | 10675.0428
| 1340.704 | 138.0109 | 1402406.0942 | 3.0912 | 202.0386 | 48141.3201 | 10675.0428
| 1353.9534 | 140.8474 | 1438203.5649 | 3.0892 | 205.6243 | 48141.3201 | 10675.0428
| 1367.2598 | 143.72 | 1460686.1168 | 3.0905 | 207.0136 | 48141.3201 | 10675.0428
| 1380.6504 | 146.6699 | 1474199.076 | 3.0946 | 206.9425 | 48141.3201 | 10675.0428
| 1394.5226 | 149.681 | 1506921.9621 | 3.0927 | 209.8138 | 48141.3201 | 10675.0428
| 1408.964 | 152.735 | 1541434.8455 | 3.0882 | 212.8176 | 48141.3201 | 10675.0428
| 1423.7981 | 155.8638 | 1556198.7138 | 3.0874 | 212.627 | 48141.3201 | 10675.0428
| 1438.0851 | 159.0709 | 1565873.775 | 3.0911 | 211.7627 | 48141.3201 | 10675.0428
| 1452.2814 | 162.319 | 1599469.2633 | 3.0902 | 214.5813 | 48141.3201 | 10675.0428
| 1467.5508 | 165.6536 | 1670571.6599 | 3.0784 | 222.8923 | 48141.3201 | 10675.0428
| 1482.7196 | 169.0655 | 1707142.927 | 3.0752 | 225.8752 | 48141.3201 | 10675.0428
END
Unloading Marker